## DADOS
MUNICÍPIO DE CAMPINAS - SC
RESIDÊNCIA UNIFAMILIAR TÉRREA EM ALVENARIA ESTRUTURAL 1 (2021)
DADOS DA OBRA
DATA BASE: | SINAPI SC-12/2022, | SEM DESONERAÇÃO | LEIS SOCIAIS (%): | 115.47 | BDI (%): | 23.01
DESCRIÇÃO |  |  |  | RECURSO (R$) | TOTAL (R$) |  | (Diferença) | COEFICIENTES DE CUSTO
|  |  |  | 0 | 139388.4 |  | 139388.4 | INSUMOS | 1
[8 empty] | PRODUTIVIDADE | 1
ENDEREÇO | [7 empty] | *a revisão da planilha, bem como a utilização de coeficientes de custo são de inteira responsabilidadade do usuário.
SANTA CATARINA
OBSERVAÇÕES IMPORTANTES | [7 empty] | *verifique o manual de instruções.
OBS-1: Conforme metodologia de cálculo da Caixa Econômica Federal, foi utilizado arredondamento normal para duas casa decimais em todos os cálculos, exceto para o cálculo do valor total de cada item das composições de custos, no qual foi utilizado arredondamento truncado até a segunda casa decimal. Visto que a metodologia de cálculo das tabelas SEINFRA e ORSE utilizam arredondamentos diferentes, suas composições foram compatibilizadas com o mesmo arredondamento utilizado pela tabela SINAPI, assim, é expressamente recomendável que os preços calculados sejam revisados na planilha de composições, quando esta for gerada.
OBS-2: As composições com mão-de-obra e insumos separados apresentam uma precisão de cálculo maior que as composições normais, podendo apresentar o resultado do valor total do serviço divergente da tabela de origem, sendo aconselhável a revisão da planilha de composições quando selecionada a opção de mão-de-obra e insumos separados e da curva ABC de Insumos.
OBS-3: Todas as composições de preços da tabela ORSE foram compatibilizadas nos seguintes quesitos: 1 - O ORSE divulga dois formatos de composições para cada serviço, sendo uma analítica e uma no formtato de lista de materiais, calculando a partir desta última o preço final de cada serviço. Visto que a tabela SINAPI, da Caixa Econômica Federal divulga as composições de serviços na forma analítica, apenas, optou-se pela utilização das composições da tabela ORSE também na forma analítica, mesmo que o cálculo do custo dos serviços sejam diferentes das tabelas publicadas; 2 - O ORSE divulga apenas os preços para o estado de Sergipe e SEM DESONERAÇÃO da folha, assim, todas as composições foram compatibilizadas nos preços de serviços e insumos com origem na tabela SINAPI, conforme a opção do estado e desoneração da folha, selecionados pelo usuários nos dados da Obra; Ressaltamos que os preços das tabelas, de serviços e insumos, publicadas pelo ORSE não serão alterados, sendo alterados apenas os preços de serviços e insumos dentro de suas composições, dos itens com origem na tabela SINAPI, permanecendo inalterados os itens, de insumo ou composição, com origem na tabela ORSE. Esta metodologia foi adotada ao entender que os custos, numa mesma planilha orçamentária, não devem apresentar divergências numa mesma classe de serviços ou insumos. Assim, para o bom entendimento do profissional orçamentista, é expressamente recomendável que os preços calculados sejam revisados na planilha de composições, quando esta for gerada.

## RESUMO
MUNICÍPIO DE CAMPINAS - SC
RESIDÊNCIA UNIFAMILIAR TÉRREA EM ALVENARIA ESTRUTURAL 1 (2021)
PLANILHA RESUMO
DATA BASE: | SINAPI SC-12/2022, SEM DESONERAÇÃO | LEIS SOCIAIS (%): | 115.47 | BDI (%): | 23.01
ITEM | DESCRIÇÃO |  |  | TOTAL (R$) | TOTAL (%)
1 | MOVIMENTOS DE TERRA |  |  | 2688.76 | 1.929%
2 | FUNDACOES |  |  | 11413.4 | 8.188%
3 | SUPRAESTRUTURA |  |  | 12154.13 | 8.72%
4 | PAREDES E PAINÉIS |  |  | 18207.79 | 13.06%
5 | PEITORIS/SOLEIRAS/RODAPES |  |  | 1845.19 | 1.324%
6 | HIDRAULICAS/GAS/INCENDIO |  |  | 5109.61 | 3.666%
7 | SANITARIAS/PLUVIAL |  |  | 6306.03 | 4.524%
8 | INSTALACOES ELETRICAS/TELEFONE/TV |  |  | 10900.24 | 7.82%
9 | PAVIMENTACAO |  |  | 2212.78 | 1.587%
10 | COBERTURAS |  |  | 20587.26 | 14.77%
11 | REVESTIMENTOS INTERNOS |  |  | 3077.31 | 2.208%
12 | REVESTIMENTOS EXTERNOS |  |  | 7298.44 | 5.236%
13 | PINTURA |  |  | 8025.13 | 5.757%
14 | CERAMICA |  |  | 10607.88 | 7.61%
15 | ESQUADRIAS/VIDROS/FERRAGENS |  |  | 12058.17 | 8.651%
16 | LOUCAS E METAIS |  |  | 3958.77 | 2.84%
17 | IMPERMEABILIZACOES E TRATAMENTOS |  |  | 2937.51 | 2.107%
TOTAL |  |  |  | 139388.4 | 100%

## CRONOGRAMA
MUNICÍPIO DE CAMPINAS - SC
RESIDÊNCIA UNIFAMILIAR TÉRREA EM ALVENARIA ESTRUTURAL 1 (2021)
CRONOGRAMA FÍSICO-FINANCEIRO
DATA BASE: | SINAPI SC-12/2022, SEM DESONERAÇÃO | LEIS SOCIAIS (%): | 115.47 | [7 empty] | BDI (%): | 23.01
ITEM | DESCRIÇÃO | TOTAL (R$) | TOTAL (%) | 30 DIAS |  | 60 DIAS |  | 90 DIAS |  | TOTAL (R$) | TOTAL (%)
[11 empty] | META | GERAL
1 | MOVIMENTOS DE TERRA | 2688.76 | 1.929% | 0 | 0% | 0 | 0% | 0 | 0% | 0 | 0% | 0%
2 | FUNDACOES | 11413.4 | 8.188% | 0 | 0% | 0 | 0% | 0 | 0% | 0 | 0% | 0%
3 | SUPRAESTRUTURA | 12154.13 | 8.72% | 0 | 0% | 0 | 0% | 0 | 0% | 0 | 0% | 0%
4 | PAREDES E PAINÉIS | 18207.79 | 13.06% | 0 | 0% | 0 | 0% | 0 | 0% | 0 | 0% | 0%
5 | PEITORIS/SOLEIRAS/RODAPES | 1845.19 | 1.324% | 0 | 0% | 0 | 0% | 0 | 0% | 0 | 0% | 0%
6 | HIDRAULICAS/GAS/INCENDIO | 5109.61 | 3.666% | 0 | 0% | 0 | 0% | 0 | 0% | 0 | 0% | 0%
7 | SANITARIAS/PLUVIAL | 6306.03 | 4.524% | 0 | 0% | 0 | 0% | 0 | 0% | 0 | 0% | 0%
8 | INSTALACOES ELETRICAS/TELEFONE/TV | 10900.24 | 7.82% | 0 | 0% | 0 | 0% | 0 | 0% | 0 | 0% | 0%
9 | PAVIMENTACAO | 2212.78 | 1.587% | 0 | 0% | 0 | 0% | 0 | 0% | 0 | 0% | 0%
10 | COBERTURAS | 20587.26 | 14.77% | 0 | 0% | 0 | 0% | 0 | 0% | 0 | 0% | 0%
11 | REVESTIMENTOS INTERNOS | 3077.31 | 2.208% | 0 | 0% | 0 | 0% | 0 | 0% | 0 | 0% | 0%
12 | REVESTIMENTOS EXTERNOS | 7298.44 | 5.236% | 0 | 0% | 0 | 0% | 0 | 0% | 0 | 0% | 0%
13 | PINTURA | 8025.13 | 5.757% | 0 | 0% | 0 | 0% | 0 | 0% | 0 | 0% | 0%
14 | CERAMICA | 10607.88 | 7.61% | 0 | 0% | 0 | 0% | 0 | 0% | 0 | 0% | 0%
15 | ESQUADRIAS/VIDROS/FERRAGENS | 12058.17 | 8.651% | 0 | 0% | 0 | 0% | 0 | 0% | 0 | 0% | 0%
16 | LOUCAS E METAIS | 3958.77 | 2.84% | 0 | 0% | 0 | 0% | 0 | 0% | 0 | 0% | 0%
17 | IMPERMEABILIZACOES E TRATAMENTOS | 2937.51 | 2.107% | 0 | 0% | 0 | 0% | 0 | 0% | 0 | 0% | 0%
| TOTAL GERAL | 139388.4 | 100% | 0 | 0% | 0 | 0% | 0 | 0% | 0 | 0% | 0%
| TOTAL ACUMULADO |  |  | 0 | 0% | 0 | 0% | 0 | 0%

## ORCAMENTO
MUNICÍPIO DE CAMPINAS - SC
RESIDÊNCIA UNIFAMILIAR TÉRREA EM ALVENARIA ESTRUTURAL 1 (2021)
PLANILHA ORÇAMENTÁRIA
DATA BASE: | SINAPI SC-12/2022, SEM DESONERAÇÃO |  |  | LEIS SOCIAIS (%): | 115.47 | BDI (%): | 23.01
ITEM | CÓDIGO | DESCRIÇÃO | UNID | QUANT | P. UNIT. C/BDI | TOTAL (R$)
1 | MOVIMENTOS DE TERRA |  |  |  |  | 2688.76
1.1 | 99059 | LOCACAO CONVENCIONAL DE OBRA, UTILIZANDO GABARITO DE TÁBUAS CORRIDAS PONTALETADAS A CADA 2,00M - 2 UTILIZAÇÕES. AF_10/2018 | M | 30.16 | 89.15 | 2688.76
2 | FUNDACOES |  |  |  |  | 11413.4
2.1 | 97101 | EXECUÇÃO DE RADIER, ESPESSURA DE 10 CM, FCK = 30 MPA, COM USO DE FORMAS EM MADEIRA SERRADA. AF_09/2021 | M2 | 50.88 | 224.32 | 11413.4
3 | SUPRAESTRUTURA |  |  |  |  | 12154.13
3.1 | 101964 | LAJE PRÉ-MOLDADA UNIDIRECIONAL, BIAPOIADA, PARA FORRO, ENCHIMENTO EM CERÂMICA, VIGOTA CONVENCIONAL, ALTURA TOTAL DA LAJE (ENCHIMENTO+CAPA) = (8+3). AF_11/2020 | M2 | 48.34 | 251.43 | 12154.13
4 | PAREDES E PAINÉIS |  |  |  |  | 18207.79
4.1 | 91815 | (COMPOSIÇÃO REPRESENTATIVA) DE ALVENARIA DE BLOCOS DE CONCRETO ESTRUTURAL 14X19X39 CM, (ESPESSURA 14 CM), FBK = 4,5 MPA, UTILIZANDO PALHETA, PARA EDIFICAÇÃO HABITACIONAL. AF_10/2015 | M2 | 131.72 | 110.19 | 14514.23
4.2 | 93190 | VERGA MOLDADA IN LOCO COM UTILIZAÇÃO DE BLOCOS CANALETA PARA JANELAS COM ATÉ 1,5 M DE VÃO. AF_03/2016 | M | 14 | 66.06 | 924.84
4.3 | 93198 | CONTRAVERGA MOLDADA IN LOCO COM UTILIZAÇÃO DE BLOCOS CANALETA PARA VÃOS DE ATÉ 1,5 M DE COMPRIMENTO. AF_03/2016 | M | 7.5 | 55.4 | 415.5
4.4 | 93205 | CINTA DE AMARRAÇÃO DE ALVENARIA MOLDADA IN LOCO COM UTILIZAÇÃO DE BLOCOS CANALETA. AF_03/2016 | M | 44.25 | 53.18 | 2353.22
5 | PEITORIS/SOLEIRAS/RODAPES |  |  |  |  | 1845.19
5.1 | 98689 | SOLEIRA EM GRANITO, LARGURA 15 CM, ESPESSURA 2,0 CM. AF_09/2020 | M | 4 | 135.18 | 540.72
5.2 | 101965 | PEITORIL LINEAR EM GRANITO OU MÁRMORE, L = 15CM, COMPRIMENTO DE ATÉ 2M, ASSENTADO COM ARGAMASSA 1:6 COM ADITIVO. AF_11/2020 | M | 5.26 | 178.99 | 941.49
5.3 | 88649 | RODAPÉ CERÂMICO DE 7CM DE ALTURA COM PLACAS TIPO ESMALTADA EXTRA DE DIMENSÕES 45X45CM. AF_06/2014 | M | 37.85 | 9.59 | 362.98
6 | HIDRAULICAS/GAS/INCENDIO |  |  |  |  | 5109.61
6.1 | 95635 | KIT CAVALETE PARA MEDIÇÃO DE ÁGUA - ENTRADA PRINCIPAL, EM PVC SOLDÁVEL DN 25 (¾") FORNECIMENTO E INSTALAÇÃO (EXCLUSIVE HIDRÔMETRO). AF_11/2016 | UN | 1 | 321.74 | 321.74
6.2 | 95676 | CAIXA EM CONCRETO PRÉ-MOLDADO PARA ABRIGO DE HIDRÔMETRO COM DN 20 (½)  FORNECIMENTO E INSTALAÇÃO. AF_11/2016 | UN | 1 | 146.59 | 146.59
6.3 | 95675 | HIDRÔMETRO DN 25 (¾ ), 5,0 M³/H FORNECIMENTO E INSTALAÇÃO. AF_11/2016 | UN | 1 | 295.19 | 295.19
6.4 | 102622 | CAIXA D´ÁGUA EM POLIETILENO, 500 LITROS (INCLUSOS TUBOS, CONEXÕES E TORNEIRA DE BÓIA) - FORNECIMENTO E INSTALAÇÃO. AF_06/2021 | UN | 1 | 737.83 | 737.83
6.5 | 89957 | PONTO DE CONSUMO TERMINAL DE ÁGUA FRIA (SUBRAMAL) COM TUBULAÇÃO DE PVC, DN 25 MM, INSTALADO EM RAMAL DE ÁGUA, INCLUSOS RASGO E CHUMBAMENTO EM ALVENARIA. AF_12/2014 | UN | 9 | 198.76 | 1788.84
6.6 | 89987 | REGISTRO DE GAVETA BRUTO, LATÃO, ROSCÁVEL, 3/4", COM ACABAMENTO E CANOPLA CROMADOS - FORNECIMENTO E INSTALAÇÃO. AF_08/2021 | UN | 2 | 94.46 | 188.92
6.7 | 89985 | REGISTRO DE PRESSÃO BRUTO, LATÃO, ROSCÁVEL, 3/4", COM ACABAMENTO E CANOPLA CROMADOS - FORNECIMENTO E INSTALAÇÃO. AF_08/2021 | UN | 1 | 89.92 | 89.92
6.8 | 89356 | TUBO, PVC, SOLDÁVEL, DN 25MM, INSTALADO EM RAMAL OU SUB-RAMAL DE ÁGUA - FORNECIMENTO E INSTALAÇÃO. AF_06/2022 | M | 12 | 31.18 | 374.16
6.9 | 89357 | TUBO, PVC, SOLDÁVEL, DN 32MM, INSTALADO EM RAMAL OU SUB-RAMAL DE ÁGUA - FORNECIMENTO E INSTALAÇÃO. AF_06/2022 | M | 12 | 43.02 | 516.24
6.10 | 93358 | ESCAVAÇÃO MANUAL DE VALA COM PROFUNDIDADE MENOR OU IGUAL A 1,30 M. AF_02/2021 | M3 | 3.6 | 104.47 | 376.09
6.11 | 96995 | REATERRO MANUAL APILOADO COM SOQUETE. AF_10/2017 | M3 | 3.6 | 63.34 | 228.02
6.12 | 86916 | TORNEIRA PLÁSTICA 3/4 PARA TANQUE - FORNECIMENTO E INSTALAÇÃO. AF_01/2020 | UN | 1 | 28.03 | 28.03
6.13 | 92687 | TUBO DE AÇO GALVANIZADO COM COSTURA, CLASSE MÉDIA, CONEXÃO ROSQUEADA, DN 15 (1/2"), INSTALADO EM RAMAIS E SUB-RAMAIS DE GÁS - FORNECIMENTO E INSTALAÇÃO. AF_10/2020 | M | 0.5 | 36.08 | 18.04
7 | SANITARIAS/PLUVIAL |  |  |  |  | 6306.03
7.1 | 89707 | CAIXA SIFONADA, PVC, DN 100 X 100 X 50 MM, JUNTA ELÁSTICA, FORNECIDA E INSTALADA EM RAMAL DE DESCARGA OU EM RAMAL DE ESGOTO SANITÁRIO. AF_08/2022 | UN | 2 | 62.99 | 125.98
7.2 | 89495 | RALO SIFONADO, PVC, DN 100 X 40 MM, JUNTA SOLDÁVEL, FORNECIDO E INSTALADO EM RAMAIS DE ENCAMINHAMENTO DE ÁGUA PLUVIAL. AF_06/2022 | UN | 1 | 23.49 | 23.49
7.3 | 98110 | CAIXA DE GORDURA PEQUENA (CAPACIDADE: 19 L), CIRCULAR, EM PVC, DIÂMETRO INTERNO= 0,3 M. AF_12/2020 | UN | 1 | 493.63 | 493.63
7.4 | 97906 | CAIXA ENTERRADA HIDRÁULICA RETANGULAR, EM ALVENARIA COM BLOCOS DE CONCRETO, DIMENSÕES INTERNAS: 0,6X0,6X0,6 M PARA REDE DE ESGOTO. AF_12/2020 | UN | 3 | 587.48 | 1762.44
7.5 | 89711 | TUBO PVC, SERIE NORMAL, ESGOTO PREDIAL, DN 40 MM, FORNECIDO E INSTALADO EM RAMAL DE DESCARGA OU RAMAL DE ESGOTO SANITÁRIO. AF_08/2022 | M | 3.5 | 27.62 | 96.67
7.6 | 89712 | TUBO PVC, SERIE NORMAL, ESGOTO PREDIAL, DN 50 MM, FORNECIDO E INSTALADO EM RAMAL DE DESCARGA OU RAMAL DE ESGOTO SANITÁRIO. AF_08/2022 | M | 9.05 | 34.75 | 314.49
7.7 | 89713 | TUBO PVC, SERIE NORMAL, ESGOTO PREDIAL, DN 75 MM, FORNECIDO E INSTALADO EM RAMAL DE DESCARGA OU RAMAL DE ESGOTO SANITÁRIO. AF_08/2022 | M | 0.2 | 43.23 | 8.65
7.8 | 89714 | TUBO PVC, SERIE NORMAL, ESGOTO PREDIAL, DN 100 MM, FORNECIDO E INSTALADO EM RAMAL DE DESCARGA OU RAMAL DE ESGOTO SANITÁRIO. AF_08/2022 | M | 23.35 | 48.38 | 1129.67
7.9 | 93358 | ESCAVAÇÃO MANUAL DE VALA COM PROFUNDIDADE MENOR OU IGUAL A 1,30 M. AF_02/2021 | M3 | 14.01 | 104.47 | 1463.62
7.10 | 96995 | REATERRO MANUAL APILOADO COM SOQUETE. AF_10/2017 | M3 | 14.01 | 63.34 | 887.39
8 | INSTALACOES ELETRICAS/TELEFONE/TV |  |  |  |  | 10900.24
8.1 | 101489 | ENTRADA DE ENERGIA ELÉTRICA, AÉREA, MONOFÁSICA, COM CAIXA DE SOBREPOR, CABO DE 10 MM2 E DISJUNTOR DIN 50A (NÃO INCLUSO O POSTE DE CONCRETO). AF_07/2020_PS | UN | 1 | 1872.89 | 1872.89
8.2 | 101875 | QUADRO DE DISTRIBUIÇÃO DE ENERGIA EM CHAPA DE AÇO GALVANIZADO, DE EMBUTIR, COM BARRAMENTO TRIFÁSICO, PARA 12 DISJUNTORES DIN 100A - FORNECIMENTO E INSTALAÇÃO. AF_10/2020 | UN | 1 | 540.96 | 540.96
8.3 | 101891 | DISJUNTOR MONOPOLAR TIPO NEMA, CORRENTE NOMINAL DE 35 ATÉ 50A - FORNECIMENTO E INSTALAÇÃO. AF_10/2020 | UN | 1 | 35.24 | 35.24
8.4 | 93653 | DISJUNTOR MONOPOLAR TIPO DIN, CORRENTE NOMINAL DE 10A - FORNECIMENTO E INSTALAÇÃO. AF_10/2020 | UN | 3 | 14.32 | 42.96
8.5 | 93657 | DISJUNTOR MONOPOLAR TIPO DIN, CORRENTE NOMINAL DE 32A - FORNECIMENTO E INSTALAÇÃO. AF_10/2020 | UN | 1 | 19.5 | 19.5
8.6 | 104473 | COMPOSIÇÃO PARAMÉTRICA DE PONTO ELÉTRICO DE ILUMINAÇÃO, COM INTERRUPTOR SIMPLES, EM EDIFÍCIO RESIDENCIAL COM ELETRODUTO EMBUTIDO EM RASGOS NAS PAREDES, INCLUSO TOMADA, ELETRODUTO, CABO, RASGO E CHUMBAMENTO (SEM LUMINÁRIA E LÂMPADA). AF_11/2022 | UN | 6 | 216.19 | 1297.14
8.7 | 97593 | LUMINÁRIA TIPO SPOT, DE SOBREPOR, COM 1 LÂMPADA FLUORESCENTE DE 15 W, SEM REATOR - FORNECIMENTO E INSTALAÇÃO. AF_02/2020 | UN | 7 | 194.04 | 1358.28
8.8 | 104475 | COMPOSIÇÃO PARAMÉTRICA DE PONTO ELÉTRICO DE TOMADA DE USO GERAL 2P+T (10A/250V) EM EDIFÍCIO RESIDENCIAL COM ELETRODUTO EMBUTIDO EM RASGOS NAS PAREDES, INCLUSO TOMADA, ELETRODUTO, CABO, RASGO, QUEBRA E CHUMBAMENTO. AF_11/2022 | UN | 12 | 185.66 | 2227.92
8.9 | 91985 | INTERRUPTOR PULSADOR CAMPAINHA (1 MÓDULO), 10A/250V, INCLUINDO SUPORTE E PLACA - FORNECIMENTO E INSTALAÇÃO. AF_09/2017 | UN | 1 | 36.47 | 36.47
8.10 | 91987 | CAMPAINHA CIGARRA (1 MÓDULO), 10A/250V, INCLUINDO SUPORTE E PLACA - FORNECIMENTO E INSTALAÇÃO. AF_09/2017 | UN | 1 | 62.35 | 62.35
8.11 | F5044 | FORNECIMENTO DE POSTE DE CONCRETO ARMADO DE SECAO CIRCULAR, EXTENSAO DE 9,00 M, RESISTENCIA DE 200 A 300 DAN, TIPO C-14 | UN | 1 | 3168.6 | 3168.6
8.12 | F39465 | FORNECIMENTO DE DISPOSITIVO DPS CLASSE II, 1 POLO, TENSAO MAXIMA DE 175 V, CORRENTE MAXIMA DE *20* KA (TIPO AC) | UN | 1 | 76.89 | 76.89
8.13 | F39446 | FORNECIMENTO DE DISPOSITIVO DR, 2 POLOS, SENSIBILIDADE DE 30 MA, CORRENTE DE 40 A, TIPO AC | UN | 1 | 161.04 | 161.04
9 | PAVIMENTACAO |  |  |  |  | 2212.78
9.1 | 94992 | EXECUÇÃO DE PASSEIO (CALÇADA) OU PISO DE CONCRETO COM CONCRETO MOLDADO IN LOCO, FEITO EM OBRA, ACABAMENTO CONVENCIONAL, ESPESSURA 6 CM, ARMADO. AF_08/2022 | M2 | 20.75 | 106.64 | 2212.78
10 | COBERTURAS |  |  |  |  | 20587.26
10.1 | 92568 | TRAMA DE AÇO COMPOSTA POR RIPAS, CAIBROS E TERÇAS PARA TELHADOS DE ATÉ 2 ÁGUAS PARA TELHA DE ENCAIXE DE CERÂMICA OU DE CONCRETO, INCLUSO TRANSPORTE VERTICAL. AF_07/2019 | M2 | 69.08 | 238.32 | 16463.15
10.2 | 94442 | TELHAMENTO COM TELHA CERÂMICA DE ENCAIXE, TIPO ROMANA, COM ATÉ 2 ÁGUAS, INCLUSO TRANSPORTE VERTICAL. AF_07/2019 | M2 | 69.08 | 46.23 | 3193.57
10.3 | 94221 | CUMEEIRA PARA TELHA CERÂMICA EMBOÇADA COM ARGAMASSA TRAÇO 1:2:9 (CIMENTO, CAL E AREIA) PARA TELHADOS COM ATÉ 2 ÁGUAS, INCLUSO TRANSPORTE VERTICAL. AF_07/2019 | M | 9.1 | 33.48 | 304.67
10.4 | 100327 | RUFO EXTERNO/INTERNO EM CHAPA DE AÇO GALVANIZADO NÚMERO 26, CORTE DE 33 CM, INCLUSO IÇAMENTO. AF_07/2019 | M | 8.16 | 76.7 | 625.87
11 | REVESTIMENTOS INTERNOS |  |  |  |  | 3077.31
11.1 | 87418 | APLICAÇÃO MANUAL DE GESSO DESEMPENADO (SEM TALISCAS) EM PAREDES DE AMBIENTES DE ÁREA ENTRE 5M² E 10M², ESPESSURA DE 0,5CM. AF_06/2014 | M2 | 120.02 | 25.64 | 3077.31
12 | REVESTIMENTOS EXTERNOS |  |  |  |  | 7298.44
12.1 | 87879 | CHAPISCO APLICADO EM ALVENARIAS E ESTRUTURAS DE CONCRETO INTERNAS, COM COLHER DE PEDREIRO. ARGAMASSA TRAÇO 1:3 COM PREPARO EM BETONEIRA 400L. AF_10/2022 | M2 | 95.78 | 5.83 | 558.4
12.2 | 87775 | EMBOÇO OU MASSA ÚNICA EM ARGAMASSA TRAÇO 1:2:8, PREPARO MECÂNICO COM BETONEIRA 400 L, APLICADA MANUALMENTE EM PANOS DE FACHADA COM PRESENÇA DE VÃOS, ESPESSURA DE 25 MM. AF_08/2022 | M2 | 95.78 | 70.37 | 6740.04
13 | PINTURA |  |  |  |  | 8025.13
13.1 | 88489 | APLICAÇÃO MANUAL DE PINTURA COM TINTA LÁTEX ACRÍLICA EM PAREDES, DUAS DEMÃOS. AF_06/2014 | M2 | 120.02 | 20.35 | 2442.41
13.2 | 88485 | APLICAÇÃO DE FUNDO SELADOR ACRÍLICO EM PAREDES, UMA DEMÃO. AF_06/2014 | M2 | 215.79 | 3.37 | 727.21
13.3 | 88484 | APLICAÇÃO DE FUNDO SELADOR ACRÍLICO EM TETO, UMA DEMÃO. AF_06/2014 | M2 | 41.95 | 3.96 | 166.12
13.4 | 88423 | APLICAÇÃO MANUAL DE PINTURA COM TINTA TEXTURIZADA ACRÍLICA EM PAREDES EXTERNAS DE CASAS, UMA COR. AF_06/2014 | M2 | 95.78 | 23.8 | 2279.56
13.5 | 102213 | PINTURA VERNIZ (INCOLOR) ALQUÍDICO EM MADEIRA, USO INTERNO E EXTERNO, 2 DEMÃOS. AF_01/2021 | M2 | 25.2 | 25.71 | 647.89
13.6 | 100761 | PINTURA COM TINTA ALQUÍDICA DE ACABAMENTO (ESMALTE SINTÉTICO FOSCO) PULVERIZADA SOBRE SUPERFÍCIES METÁLICAS (EXCETO PERFIL) EXECUTADO EM OBRA (02 DEMÃOS). AF_01/2020_PE | M2 | 28.2 | 62.48 | 1761.94
14 | CERAMICA |  |  |  |  | 10607.88
14.1 | 87879 | CHAPISCO APLICADO EM ALVENARIAS E ESTRUTURAS DE CONCRETO INTERNAS, COM COLHER DE PEDREIRO. ARGAMASSA TRAÇO 1:3 COM PREPARO EM BETONEIRA 400L. AF_10/2022 | M2 | 36.15 | 5.83 | 210.75
14.2 | 87527 | EMBOÇO, PARA RECEBIMENTO DE CERÂMICA, EM ARGAMASSA TRAÇO 1:2:8, PREPARO MECÂNICO COM BETONEIRA 400L, APLICADO MANUALMENTE EM FACES INTERNAS DE PAREDES, PARA AMBIENTE COM ÁREA MENOR QUE 5M2, ESPESSURA DE 20MM, COM EXECUÇÃO DE TALISCAS. AF_06/2014 | M2 | 36.15 | 55.22 | 1996.2
14.3 | 104457 | REVESTIMENTO CERÂMICO PARA PAREDES INTERNAS COM PLACAS TIPO ESMALTADA EXTRA DE DIMENSÕES 33X45 CM APLICADAS EM AMBIENTES DE ÁREA MENOR QUE 5 M² NA ALTURA INTEIRA DAS PAREDES. AF_06/2014 | M2 | 36.15 | 92.12 | 3330.14
14.4 | 87630 | CONTRAPISO EM ARGAMASSA TRAÇO 1:4 (CIMENTO E AREIA), PREPARO MECÂNICO COM BETONEIRA 400 L, APLICADO EM ÁREAS SECAS SOBRE LAJE, ADERIDO, ACABAMENTO NÃO REFORÇADO, ESPESSURA 3CM. AF_07/2021 | M2 | 44.29 | 51.97 | 2301.75
14.5 | 87249 | REVESTIMENTO CERÂMICO PARA PISO COM PLACAS TIPO ESMALTADA EXTRA DE DIMENSÕES 45X45 CM APLICADA EM AMBIENTES DE ÁREA MENOR QUE 5 M2. AF_06/2014 | M2 | 5.59 | 82.71 | 462.35
14.6 | 87250 | REVESTIMENTO CERÂMICO PARA PISO COM PLACAS TIPO ESMALTADA EXTRA DE DIMENSÕES 45X45 CM APLICADA EM AMBIENTES DE ÁREA ENTRE 5 M2 E 10 M2. AF_06/2014 | M2 | 14.19 | 66.4 | 942.22
14.7 | 87251 | REVESTIMENTO CERÂMICO PARA PISO COM PLACAS TIPO ESMALTADA EXTRA DE DIMENSÕES 45X45 CM APLICADA EM AMBIENTES DE ÁREA MAIOR QUE 10 M2. AF_06/2014 | M2 | 24.51 | 55.67 | 1364.47
15 | ESQUADRIAS/VIDROS/FERRAGENS |  |  |  |  | 12058.17
15.1 | 94572 | JANELA DE ALUMÍNIO DE CORRER COM 3 FOLHAS (2 VENEZIANAS E 1 PARA VIDRO), COM VIDROS, BATENTE E FERRAGENS. EXCLUSIVE ACABAMENTO, ALIZAR E CONTRAMARCO. FORNECIMENTO E INSTALAÇÃO. AF_12/2019 | M2 | 3.6 | 799.32 | 2877.55
15.2 | 94569 | JANELA DE ALUMÍNIO TIPO MAXIM-AR, COM VIDROS, BATENTE E FERRAGENS. EXCLUSIVE ALIZAR, ACABAMENTO E CONTRAMARCO. FORNECIMENTO E INSTALAÇÃO. AF_12/2019 | M2 | 0.24 | 1072.82 | 257.48
15.3 | 94570 | JANELA DE ALUMÍNIO DE CORRER COM 2 FOLHAS PARA VIDROS, COM VIDROS, BATENTE, ACABAMENTO COM ACETATO OU BRILHANTE E FERRAGENS. EXCLUSIVE ALIZAR E CONTRAMARCO. FORNECIMENTO E INSTALAÇÃO. AF_12/2019 | M2 | 1.8 | 558.76 | 1005.77
15.4 | 90843 | KIT DE PORTA DE MADEIRA PARA PINTURA, SEMI-OCA (LEVE OU MÉDIA), PADRÃO MÉDIO, 80X210CM, ESPESSURA DE 3,5CM, ITENS INCLUSOS: DOBRADIÇAS, MONTAGEM E INSTALAÇÃO DO BATENTE, FECHADURA COM EXECUÇÃO DO FURO - FORNECIMENTO E INSTALAÇÃO. AF_12/2019 | UN | 5 | 1358.23 | 6791.15
15.5 | 87412 | APLICAÇÃO MANUAL DE GESSO DESEMPENADO (SEM TALISCAS) EM TETO DE AMBIENTES DE ÁREA ENTRE 5M² E 10M², ESPESSURA DE 0,5CM. AF_06/2014 | M2 | 9.01 | 33.51 | 301.93
15.6 | 87411 | APLICAÇÃO MANUAL DE GESSO DESEMPENADO (SEM TALISCAS) EM TETO DE AMBIENTES DE ÁREA MAIOR QUE 10M², ESPESSURA DE 0,5CM. AF_06/2014 | M2 | 29.69 | 23.47 | 696.82
15.7 | 87413 | APLICAÇÃO MANUAL DE GESSO DESEMPENADO (SEM TALISCAS) EM TETO DE AMBIENTES DE ÁREA MENOR QUE 5M², ESPESSURA DE 0,5CM. AF_06/2014 | M2 | 3.25 | 39.22 | 127.47
16 | LOUCAS E METAIS |  |  |  |  | 3958.77
16.1 | 86931 | VASO SANITÁRIO SIFONADO COM CAIXA ACOPLADA LOUÇA BRANCA, INCLUSO ENGATE FLEXÍVEL EM PLÁSTICO BRANCO, 1/2 X 40CM - FORNECIMENTO E INSTALAÇÃO. AF_01/2020 | UN | 1 | 561.53 | 561.53
16.2 | 86895 | BANCADA DE GRANITO CINZA POLIDO, DE 0,50 X 0,60 M, PARA LAVATÓRIO - FORNECIMENTO E INSTALAÇÃO. AF_01/2020 | UN | 1 | 471.61 | 471.61
16.3 | 86901 | CUBA DE EMBUTIR OVAL EM LOUÇA BRANCA, 35 X 50CM OU EQUIVALENTE - FORNECIMENTO E INSTALAÇÃO. AF_01/2020 | UN | 1 | 158.55 | 158.55
16.4 | 86877 | VÁLVULA EM METAL CROMADO 1.1/2 X 1.1/2 PARA TANQUE OU LAVATÓRIO, COM OU SEM LADRÃO - FORNECIMENTO E INSTALAÇÃO. AF_01/2020 | UN | 1 | 88.78 | 88.78
16.5 | 86883 | SIFÃO DO TIPO FLEXÍVEL EM PVC 1 X 1.1/2 - FORNECIMENTO E INSTALAÇÃO. AF_01/2020 | UN | 2 | 14.92 | 29.84
16.6 | 93441 | BANCADA GRANITO CINZA 150 X 60 CM, COM CUBA DE EMBUTIR DE AÇO, VÁLVULA AMERICANA EM METAL, SIFÃO FLEXÍVEL EM PVC, ENGATE FLEXÍVEL 30 CM, TORNEIRA CROMADA LONGA, DE PAREDE, 1/2 OU 3/4, P/ COZINHA, PADRÃO POPULAR - FORNEC. E INSTALAÇÃO. AF_01/2020 | UN | 1 | 1432.61 | 1432.61
16.7 | 86922 | TANQUE DE LOUÇA BRANCA SUSPENSO, 18L OU EQUIVALENTE, INCLUSO SIFÃO TIPO GARRAFA EM METAL CROMADO, VÁLVULA METÁLICA E TORNEIRA DE METAL CROMADO PADRÃO MÉDIO - FORNECIMENTO E INSTALAÇÃO. AF_01/2020 | UN | 1 | 1050.54 | 1050.54
16.8 | 86915 | TORNEIRA CROMADA DE MESA, 1/2 OU 3/4, PARA LAVATÓRIO, PADRÃO MÉDIO - FORNECIMENTO E INSTALAÇÃO. AF_01/2020 | UN | 1 | 165.31 | 165.31
17 | IMPERMEABILIZACOES E TRATAMENTOS |  |  |  |  | 2937.51
17.1 | 98561 | IMPERMEABILIZAÇÃO DE PAREDES COM ARGAMASSA DE CIMENTO E AREIA, COM ADITIVO IMPERMEABILIZANTE, E = 2CM. AF_06/2018 | M2 | 30.08 | 59.68 | 1795.17
17.2 | 98560 | IMPERMEABILIZAÇÃO DE PISO COM ARGAMASSA DE CIMENTO E AREIA, COM ADITIVO IMPERMEABILIZANTE, E = 2CM. AF_06/2018 | M2 | 10.77 | 67.36 | 725.47
17.3 | 98557 | IMPERMEABILIZAÇÃO DE SUPERFÍCIE COM EMULSÃO ASFÁLTICA, 2 DEMÃOS AF_06/2018 | M2 | 8.19 | 50.9 | 416.87
TOTAL | [5 empty] | 139388.4

## MEMORIA
MUNICÍPIO DE CAMPINAS - SC
RESIDÊNCIA UNIFAMILIAR TÉRREA EM ALVENARIA ESTRUTURAL 1 (2021)
MEMÓRIA DE CÁLCULO
DATA BASE: | SINAPI SC-12/2022, SEM DESONERAÇÃO | [5 empty] | LEIS SOCIAIS (%): |  | 115.47 |  | BDI (%): | 23.01
ITEM | CÓDIGO | DESCRIÇÃO | UNID | QUANT | COEF | COMP (m) | LARG (m) | ALT (m) | ÁREA (m2) | VOL (m3) | PARCIAL | TOTAL
1 | MOVIMENTOS DE TERRA
1.1 | 99059 | LOCACAO CONVENCIONAL DE OBRA, UTILIZANDO GABARITO DE TÁBUAS CORRIDAS PONTALETADAS A CADA 2,00M - 2 UTILIZAÇÕES. AF_10/2018 | M | [8 empty] | 30.16
1.1.1 |  |  |  | 30.16 | [6 empty] | 30.16
2 | FUNDACOES
2.1 | 97101 | EXECUÇÃO DE RADIER, ESPESSURA DE 10 CM, FCK = 30 MPA, COM USO DE FORMAS EM MADEIRA SERRADA. AF_09/2021 | M2 | [8 empty] | 50.88
2.1.1 |  |  |  | 50.88 | [6 empty] | 50.88
3 | SUPRAESTRUTURA
3.1 | 101964 | LAJE PRÉ-MOLDADA UNIDIRECIONAL, BIAPOIADA, PARA FORRO, ENCHIMENTO EM CERÂMICA, VIGOTA CONVENCIONAL, ALTURA TOTAL DA LAJE (ENCHIMENTO+CAPA) = (8+3). AF_11/2020 | M2 | [8 empty] | 48.34
3.1.1 |  |  |  | 48.34 | [6 empty] | 48.34
4 | PAREDES E PAINÉIS
4.1 | 91815 | (COMPOSIÇÃO REPRESENTATIVA) DE ALVENARIA DE BLOCOS DE CONCRETO ESTRUTURAL 14X19X39 CM, (ESPESSURA 14 CM), FBK = 4,5 MPA, UTILIZANDO PALHETA, PARA EDIFICAÇÃO HABITACIONAL. AF_10/2015 | M2 | [8 empty] | 131.72
4.1.1 |  |  |  | 131.72 | [6 empty] | 131.72
4.2 | 93190 | VERGA MOLDADA IN LOCO COM UTILIZAÇÃO DE BLOCOS CANALETA PARA JANELAS COM ATÉ 1,5 M DE VÃO. AF_03/2016 | M | [8 empty] | 14
4.2.1 |  |  |  | 14 | [6 empty] | 14
4.3 | 93198 | CONTRAVERGA MOLDADA IN LOCO COM UTILIZAÇÃO DE BLOCOS CANALETA PARA VÃOS DE ATÉ 1,5 M DE COMPRIMENTO. AF_03/2016 | M | [8 empty] | 7.5
4.3.1 |  |  |  | 7.5 | [6 empty] | 7.5
4.4 | 93205 | CINTA DE AMARRAÇÃO DE ALVENARIA MOLDADA IN LOCO COM UTILIZAÇÃO DE BLOCOS CANALETA. AF_03/2016 | M | [8 empty] | 44.25
4.4.1 |  |  |  | 44.25 | [6 empty] | 44.25
5 | PEITORIS/SOLEIRAS/RODAPES
5.1 | 98689 | SOLEIRA EM GRANITO, LARGURA 15 CM, ESPESSURA 2,0 CM. AF_09/2020 | M | [8 empty] | 4
5.1.1 |  |  |  | 4 | [6 empty] | 4
5.2 | 101965 | PEITORIL LINEAR EM GRANITO OU MÁRMORE, L = 15CM, COMPRIMENTO DE ATÉ 2M, ASSENTADO COM ARGAMASSA 1:6 COM ADITIVO. AF_11/2020 | M | [8 empty] | 5.26
5.2.1 |  |  |  | 5.26 | [6 empty] | 5.26
5.3 | 88649 | RODAPÉ CERÂMICO DE 7CM DE ALTURA COM PLACAS TIPO ESMALTADA EXTRA DE DIMENSÕES 45X45CM. AF_06/2014 | M | [8 empty] | 37.85
5.3.1 |  |  |  | 37.85 | [6 empty] | 37.85
6 | HIDRAULICAS/GAS/INCENDIO
6.1 | 95635 | KIT CAVALETE PARA MEDIÇÃO DE ÁGUA - ENTRADA PRINCIPAL, EM PVC SOLDÁVEL DN 25 (¾") FORNECIMENTO E INSTALAÇÃO (EXCLUSIVE HIDRÔMETRO). AF_11/2016 | UN | [8 empty] | 1
6.1.1 |  |  |  | 1 | [6 empty] | 1
6.2 | 95676 | CAIXA EM CONCRETO PRÉ-MOLDADO PARA ABRIGO DE HIDRÔMETRO COM DN 20 (½)  FORNECIMENTO E INSTALAÇÃO. AF_11/2016 | UN | [8 empty] | 1
6.2.1 |  |  |  | 1 | [6 empty] | 1
6.3 | 95675 | HIDRÔMETRO DN 25 (¾ ), 5,0 M³/H FORNECIMENTO E INSTALAÇÃO. AF_11/2016 | UN | [8 empty] | 1
6.3.1 |  |  |  | 1 | [6 empty] | 1
6.4 | 102622 | CAIXA D´ÁGUA EM POLIETILENO, 500 LITROS (INCLUSOS TUBOS, CONEXÕES E TORNEIRA DE BÓIA) - FORNECIMENTO E INSTALAÇÃO. AF_06/2021 | UN | [8 empty] | 1
6.4.1 |  |  |  | 1 | [6 empty] | 1
6.5 | 89957 | PONTO DE CONSUMO TERMINAL DE ÁGUA FRIA (SUBRAMAL) COM TUBULAÇÃO DE PVC, DN 25 MM, INSTALADO EM RAMAL DE ÁGUA, INCLUSOS RASGO E CHUMBAMENTO EM ALVENARIA. AF_12/2014 | UN | [8 empty] | 9
6.5.1 |  |  |  | 9 | [6 empty] | 9
6.6 | 89987 | REGISTRO DE GAVETA BRUTO, LATÃO, ROSCÁVEL, 3/4", COM ACABAMENTO E CANOPLA CROMADOS - FORNECIMENTO E INSTALAÇÃO. AF_08/2021 | UN | [8 empty] | 2
6.6.1 |  |  |  | 2 | [6 empty] | 2
6.7 | 89985 | REGISTRO DE PRESSÃO BRUTO, LATÃO, ROSCÁVEL, 3/4", COM ACABAMENTO E CANOPLA CROMADOS - FORNECIMENTO E INSTALAÇÃO. AF_08/2021 | UN | [8 empty] | 1
6.7.1 |  |  |  | 1 | [6 empty] | 1
6.8 | 89356 | TUBO, PVC, SOLDÁVEL, DN 25MM, INSTALADO EM RAMAL OU SUB-RAMAL DE ÁGUA - FORNECIMENTO E INSTALAÇÃO. AF_06/2022 | M | [8 empty] | 12
6.8.1 |  |  |  | 12 | [6 empty] | 12
6.9 | 89357 | TUBO, PVC, SOLDÁVEL, DN 32MM, INSTALADO EM RAMAL OU SUB-RAMAL DE ÁGUA - FORNECIMENTO E INSTALAÇÃO. AF_06/2022 | M | [8 empty] | 12
6.9.1 |  |  |  | 12 | [6 empty] | 12
6.10 | 93358 | ESCAVAÇÃO MANUAL DE VALA COM PROFUNDIDADE MENOR OU IGUAL A 1,30 M. AF_02/2021 | M3 | [8 empty] | 3.6
6.10.1 |  |  |  | 3.6 | [6 empty] | 3.6
6.11 | 96995 | REATERRO MANUAL APILOADO COM SOQUETE. AF_10/2017 | M3 | [8 empty] | 3.6
6.11.1 |  |  |  | 3.6 | [6 empty] | 3.6
6.12 | 86916 | TORNEIRA PLÁSTICA 3/4 PARA TANQUE - FORNECIMENTO E INSTALAÇÃO. AF_01/2020 | UN | [8 empty] | 1
6.12.1 |  |  |  | 1 | [6 empty] | 1
6.13 | 92687 | TUBO DE AÇO GALVANIZADO COM COSTURA, CLASSE MÉDIA, CONEXÃO ROSQUEADA, DN 15 (1/2"), INSTALADO EM RAMAIS E SUB-RAMAIS DE GÁS - FORNECIMENTO E INSTALAÇÃO. AF_10/2020 | M | [8 empty] | 0.5
6.13.1 |  |  |  | 0.5 | [6 empty] | 0.5
7 | SANITARIAS/PLUVIAL
7.1 | 89707 | CAIXA SIFONADA, PVC, DN 100 X 100 X 50 MM, JUNTA ELÁSTICA, FORNECIDA E INSTALADA EM RAMAL DE DESCARGA OU EM RAMAL DE ESGOTO SANITÁRIO. AF_08/2022 | UN | [8 empty] | 2
7.1.1 |  |  |  | 2 | [6 empty] | 2
7.2 | 89495 | RALO SIFONADO, PVC, DN 100 X 40 MM, JUNTA SOLDÁVEL, FORNECIDO E INSTALADO EM RAMAIS DE ENCAMINHAMENTO DE ÁGUA PLUVIAL. AF_06/2022 | UN | [8 empty] | 1
7.2.1 |  |  |  | 1 | [6 empty] | 1
7.3 | 98110 | CAIXA DE GORDURA PEQUENA (CAPACIDADE: 19 L), CIRCULAR, EM PVC, DIÂMETRO INTERNO= 0,3 M. AF_12/2020 | UN | [8 empty] | 1
7.3.1 |  |  |  | 1 | [6 empty] | 1
7.4 | 97906 | CAIXA ENTERRADA HIDRÁULICA RETANGULAR, EM ALVENARIA COM BLOCOS DE CONCRETO, DIMENSÕES INTERNAS: 0,6X0,6X0,6 M PARA REDE DE ESGOTO. AF_12/2020 | UN | [8 empty] | 3
7.4.1 |  |  |  | 3 | [6 empty] | 3
7.5 | 89711 | TUBO PVC, SERIE NORMAL, ESGOTO PREDIAL, DN 40 MM, FORNECIDO E INSTALADO EM RAMAL DE DESCARGA OU RAMAL DE ESGOTO SANITÁRIO. AF_08/2022 | M | [8 empty] | 3.5
7.5.1 |  |  |  | 3.5 | [6 empty] | 3.5
7.6 | 89712 | TUBO PVC, SERIE NORMAL, ESGOTO PREDIAL, DN 50 MM, FORNECIDO E INSTALADO EM RAMAL DE DESCARGA OU RAMAL DE ESGOTO SANITÁRIO. AF_08/2022 | M | [8 empty] | 9.05
7.6.1 |  |  |  | 9.05 | [6 empty] | 9.05
7.7 | 89713 | TUBO PVC, SERIE NORMAL, ESGOTO PREDIAL, DN 75 MM, FORNECIDO E INSTALADO EM RAMAL DE DESCARGA OU RAMAL DE ESGOTO SANITÁRIO. AF_08/2022 | M | [8 empty] | 0.2
7.7.1 |  |  |  | 0.2 | [6 empty] | 0.2
7.8 | 89714 | TUBO PVC, SERIE NORMAL, ESGOTO PREDIAL, DN 100 MM, FORNECIDO E INSTALADO EM RAMAL DE DESCARGA OU RAMAL DE ESGOTO SANITÁRIO. AF_08/2022 | M | [8 empty] | 23.35
7.8.1 |  |  |  | 23.35 | [6 empty] | 23.35
7.9 | 93358 | ESCAVAÇÃO MANUAL DE VALA COM PROFUNDIDADE MENOR OU IGUAL A 1,30 M. AF_02/2021 | M3 | [8 empty] | 14.01
7.9.1 |  |  |  | 14.01 | [6 empty] | 14.01
7.10 | 96995 | REATERRO MANUAL APILOADO COM SOQUETE. AF_10/2017 | M3 | [8 empty] | 14.01
7.10.1 |  |  |  | 14.01 | [6 empty] | 14.01
8 | INSTALACOES ELETRICAS/TELEFONE/TV
8.1 | 101489 | ENTRADA DE ENERGIA ELÉTRICA, AÉREA, MONOFÁSICA, COM CAIXA DE SOBREPOR, CABO DE 10 MM2 E DISJUNTOR DIN 50A (NÃO INCLUSO O POSTE DE CONCRETO). AF_07/2020_PS | UN | [8 empty] | 1
8.1.1 |  |  |  | 1 | [6 empty] | 1
8.2 | 101875 | QUADRO DE DISTRIBUIÇÃO DE ENERGIA EM CHAPA DE AÇO GALVANIZADO, DE EMBUTIR, COM BARRAMENTO TRIFÁSICO, PARA 12 DISJUNTORES DIN 100A - FORNECIMENTO E INSTALAÇÃO. AF_10/2020 | UN | [8 empty] | 1
8.2.1 |  |  |  | 1 | [6 empty] | 1
8.3 | 101891 | DISJUNTOR MONOPOLAR TIPO NEMA, CORRENTE NOMINAL DE 35 ATÉ 50A - FORNECIMENTO E INSTALAÇÃO. AF_10/2020 | UN | [8 empty] | 1
8.3.1 |  |  |  | 1 | [6 empty] | 1
8.4 | 93653 | DISJUNTOR MONOPOLAR TIPO DIN, CORRENTE NOMINAL DE 10A - FORNECIMENTO E INSTALAÇÃO. AF_10/2020 | UN | [8 empty] | 3
8.4.1 |  |  |  | 3 | [6 empty] | 3
8.5 | 93657 | DISJUNTOR MONOPOLAR TIPO DIN, CORRENTE NOMINAL DE 32A - FORNECIMENTO E INSTALAÇÃO. AF_10/2020 | UN | [8 empty] | 1
8.5.1 |  |  |  | 1 | [6 empty] | 1
8.6 | 104473 | COMPOSIÇÃO PARAMÉTRICA DE PONTO ELÉTRICO DE ILUMINAÇÃO, COM INTERRUPTOR SIMPLES, EM EDIFÍCIO RESIDENCIAL COM ELETRODUTO EMBUTIDO EM RASGOS NAS PAREDES, INCLUSO TOMADA, ELETRODUTO, CABO, RASGO E CHUMBAMENTO (SEM LUMINÁRIA E LÂMPADA). AF_11/2022 | UN | [8 empty] | 6
8.6.1 |  |  |  | 6 | [6 empty] | 6
8.7 | 97593 | LUMINÁRIA TIPO SPOT, DE SOBREPOR, COM 1 LÂMPADA FLUORESCENTE DE 15 W, SEM REATOR - FORNECIMENTO E INSTALAÇÃO. AF_02/2020 | UN | [8 empty] | 7
8.7.1 |  |  |  | 7 | [6 empty] | 7
8.8 | 104475 | COMPOSIÇÃO PARAMÉTRICA DE PONTO ELÉTRICO DE TOMADA DE USO GERAL 2P+T (10A/250V) EM EDIFÍCIO RESIDENCIAL COM ELETRODUTO EMBUTIDO EM RASGOS NAS PAREDES, INCLUSO TOMADA, ELETRODUTO, CABO, RASGO, QUEBRA E CHUMBAMENTO. AF_11/2022 | UN | [8 empty] | 12
8.8.1 |  |  |  | 12 | [6 empty] | 12
8.9 | 91985 | INTERRUPTOR PULSADOR CAMPAINHA (1 MÓDULO), 10A/250V, INCLUINDO SUPORTE E PLACA - FORNECIMENTO E INSTALAÇÃO. AF_09/2017 | UN | [8 empty] | 1
8.9.1 |  |  |  | 1 | [6 empty] | 1
8.10 | 91987 | CAMPAINHA CIGARRA (1 MÓDULO), 10A/250V, INCLUINDO SUPORTE E PLACA - FORNECIMENTO E INSTALAÇÃO. AF_09/2017 | UN | [8 empty] | 1
8.10.1 |  |  |  | 1 | [6 empty] | 1
8.11 | F5044 | FORNECIMENTO DE POSTE DE CONCRETO ARMADO DE SECAO CIRCULAR, EXTENSAO DE 9,00 M, RESISTENCIA DE 200 A 300 DAN, TIPO C-14 | UN | [8 empty] | 1
8.11.1 |  |  |  | 1 | [6 empty] | 1
8.12 | F39465 | FORNECIMENTO DE DISPOSITIVO DPS CLASSE II, 1 POLO, TENSAO MAXIMA DE 175 V, CORRENTE MAXIMA DE *20* KA (TIPO AC) | UN | [8 empty] | 1
8.12.1 |  |  |  | 1 | [6 empty] | 1
8.13 | F39446 | FORNECIMENTO DE DISPOSITIVO DR, 2 POLOS, SENSIBILIDADE DE 30 MA, CORRENTE DE 40 A, TIPO AC | UN | [8 empty] | 1
8.13.1 |  |  |  | 1 | [6 empty] | 1
9 | PAVIMENTACAO
9.1 | 94992 | EXECUÇÃO DE PASSEIO (CALÇADA) OU PISO DE CONCRETO COM CONCRETO MOLDADO IN LOCO, FEITO EM OBRA, ACABAMENTO CONVENCIONAL, ESPESSURA 6 CM, ARMADO. AF_08/2022 | M2 | [8 empty] | 20.75
9.1.1 |  |  |  | 20.75 | [6 empty] | 20.75
10 | COBERTURAS
10.1 | 92568 | TRAMA DE AÇO COMPOSTA POR RIPAS, CAIBROS E TERÇAS PARA TELHADOS DE ATÉ 2 ÁGUAS PARA TELHA DE ENCAIXE DE CERÂMICA OU DE CONCRETO, INCLUSO TRANSPORTE VERTICAL. AF_07/2019 | M2 | [8 empty] | 69.08
10.1.1 |  |  |  | 69.08 | [6 empty] | 69.08
10.2 | 94442 | TELHAMENTO COM TELHA CERÂMICA DE ENCAIXE, TIPO ROMANA, COM ATÉ 2 ÁGUAS, INCLUSO TRANSPORTE VERTICAL. AF_07/2019 | M2 | [8 empty] | 69.08
10.2.1 |  |  |  | 69.08 | [6 empty] | 69.08
10.3 | 94221 | CUMEEIRA PARA TELHA CERÂMICA EMBOÇADA COM ARGAMASSA TRAÇO 1:2:9 (CIMENTO, CAL E AREIA) PARA TELHADOS COM ATÉ 2 ÁGUAS, INCLUSO TRANSPORTE VERTICAL. AF_07/2019 | M | [8 empty] | 9.1
10.3.1 |  |  |  | 9.1 | [6 empty] | 9.1
10.4 | 100327 | RUFO EXTERNO/INTERNO EM CHAPA DE AÇO GALVANIZADO NÚMERO 26, CORTE DE 33 CM, INCLUSO IÇAMENTO. AF_07/2019 | M | [8 empty] | 8.16
10.4.1 |  |  |  | 8.16 | [6 empty] | 8.16
11 | REVESTIMENTOS INTERNOS
11.1 | 87418 | APLICAÇÃO MANUAL DE GESSO DESEMPENADO (SEM TALISCAS) EM PAREDES DE AMBIENTES DE ÁREA ENTRE 5M² E 10M², ESPESSURA DE 0,5CM. AF_06/2014 | M2 | [8 empty] | 120.02
11.1.1 |  |  |  | 120.02 | [6 empty] | 120.02
12 | REVESTIMENTOS EXTERNOS
12.1 | 87879 | CHAPISCO APLICADO EM ALVENARIAS E ESTRUTURAS DE CONCRETO INTERNAS, COM COLHER DE PEDREIRO. ARGAMASSA TRAÇO 1:3 COM PREPARO EM BETONEIRA 400L. AF_10/2022 | M2 | [8 empty] | 95.78
12.1.1 |  |  |  | 95.78 | [6 empty] | 95.78
12.2 | 87775 | EMBOÇO OU MASSA ÚNICA EM ARGAMASSA TRAÇO 1:2:8, PREPARO MECÂNICO COM BETONEIRA 400 L, APLICADA MANUALMENTE EM PANOS DE FACHADA COM PRESENÇA DE VÃOS, ESPESSURA DE 25 MM. AF_08/2022 | M2 | [8 empty] | 95.78
12.2.1 |  |  |  | 95.78 | [6 empty] | 95.78
13 | PINTURA
13.1 | 88489 | APLICAÇÃO MANUAL DE PINTURA COM TINTA LÁTEX ACRÍLICA EM PAREDES, DUAS DEMÃOS. AF_06/2014 | M2 | [8 empty] | 120.02
13.1.1 |  |  |  | 120.02 | [6 empty] | 120.02
13.2 | 88485 | APLICAÇÃO DE FUNDO SELADOR ACRÍLICO EM PAREDES, UMA DEMÃO. AF_06/2014 | M2 | [8 empty] | 215.79
13.2.1 |  |  |  | 215.79 | [6 empty] | 215.79
13.3 | 88484 | APLICAÇÃO DE FUNDO SELADOR ACRÍLICO EM TETO, UMA DEMÃO. AF_06/2014 | M2 | [8 empty] | 41.95
13.3.1 |  |  |  | 41.95 | [6 empty] | 41.95
13.4 | 88423 | APLICAÇÃO MANUAL DE PINTURA COM TINTA TEXTURIZADA ACRÍLICA EM PAREDES EXTERNAS DE CASAS, UMA COR. AF_06/2014 | M2 | [8 empty] | 95.78
13.4.1 |  |  |  | 95.78 | [6 empty] | 95.78
13.5 | 102213 | PINTURA VERNIZ (INCOLOR) ALQUÍDICO EM MADEIRA, USO INTERNO E EXTERNO, 2 DEMÃOS. AF_01/2021 | M2 | [8 empty] | 25.2
13.5.1 |  |  |  | 25.2 | [6 empty] | 25.2
13.6 | 100761 | PINTURA COM TINTA ALQUÍDICA DE ACABAMENTO (ESMALTE SINTÉTICO FOSCO) PULVERIZADA SOBRE SUPERFÍCIES METÁLICAS (EXCETO PERFIL) EXECUTADO EM OBRA (02 DEMÃOS). AF_01/2020_PE | M2 | [8 empty] | 28.2
13.6.1 |  |  |  | 28.2 | [6 empty] | 28.2
14 | CERAMICA
14.1 | 87879 | CHAPISCO APLICADO EM ALVENARIAS E ESTRUTURAS DE CONCRETO INTERNAS, COM COLHER DE PEDREIRO. ARGAMASSA TRAÇO 1:3 COM PREPARO EM BETONEIRA 400L. AF_10/2022 | M2 | [8 empty] | 36.15
14.1.1 |  |  |  | 36.15 | [6 empty] | 36.15
14.2 | 87527 | EMBOÇO, PARA RECEBIMENTO DE CERÂMICA, EM ARGAMASSA TRAÇO 1:2:8, PREPARO MECÂNICO COM BETONEIRA 400L, APLICADO MANUALMENTE EM FACES INTERNAS DE PAREDES, PARA AMBIENTE COM ÁREA MENOR QUE 5M2, ESPESSURA DE 20MM, COM EXECUÇÃO DE TALISCAS. AF_06/2014 | M2 | [8 empty] | 36.15
14.2.1 |  |  |  | 36.15 | [6 empty] | 36.15
14.3 | 104457 | REVESTIMENTO CERÂMICO PARA PAREDES INTERNAS COM PLACAS TIPO ESMALTADA EXTRA DE DIMENSÕES 33X45 CM APLICADAS EM AMBIENTES DE ÁREA MENOR QUE 5 M² NA ALTURA INTEIRA DAS PAREDES. AF_06/2014 | M2 | [8 empty] | 36.15
14.3.1 |  |  |  | 36.15 | [6 empty] | 36.15
14.4 | 87630 | CONTRAPISO EM ARGAMASSA TRAÇO 1:4 (CIMENTO E AREIA), PREPARO MECÂNICO COM BETONEIRA 400 L, APLICADO EM ÁREAS SECAS SOBRE LAJE, ADERIDO, ACABAMENTO NÃO REFORÇADO, ESPESSURA 3CM. AF_07/2021 | M2 | [8 empty] | 44.29
14.4.1 |  |  |  | 44.29 | [6 empty] | 44.29
14.5 | 87249 | REVESTIMENTO CERÂMICO PARA PISO COM PLACAS TIPO ESMALTADA EXTRA DE DIMENSÕES 45X45 CM APLICADA EM AMBIENTES DE ÁREA MENOR QUE 5 M2. AF_06/2014 | M2 | [8 empty] | 5.59
14.5.1 |  |  |  | 5.59 | [6 empty] | 5.59
14.6 | 87250 | REVESTIMENTO CERÂMICO PARA PISO COM PLACAS TIPO ESMALTADA EXTRA DE DIMENSÕES 45X45 CM APLICADA EM AMBIENTES DE ÁREA ENTRE 5 M2 E 10 M2. AF_06/2014 | M2 | [8 empty] | 14.19
14.6.1 |  |  |  | 14.19 | [6 empty] | 14.19
14.7 | 87251 | REVESTIMENTO CERÂMICO PARA PISO COM PLACAS TIPO ESMALTADA EXTRA DE DIMENSÕES 45X45 CM APLICADA EM AMBIENTES DE ÁREA MAIOR QUE 10 M2. AF_06/2014 | M2 | [8 empty] | 24.51
14.7.1 |  |  |  | 24.51 | [6 empty] | 24.51
15 | ESQUADRIAS/VIDROS/FERRAGENS
15.1 | 94572 | JANELA DE ALUMÍNIO DE CORRER COM 3 FOLHAS (2 VENEZIANAS E 1 PARA VIDRO), COM VIDROS, BATENTE E FERRAGENS. EXCLUSIVE ACABAMENTO, ALIZAR E CONTRAMARCO. FORNECIMENTO E INSTALAÇÃO. AF_12/2019 | M2 | [8 empty] | 3.6
15.1.1 |  |  |  | 3.6 | [6 empty] | 3.6
15.2 | 94569 | JANELA DE ALUMÍNIO TIPO MAXIM-AR, COM VIDROS, BATENTE E FERRAGENS. EXCLUSIVE ALIZAR, ACABAMENTO E CONTRAMARCO. FORNECIMENTO E INSTALAÇÃO. AF_12/2019 | M2 | [8 empty] | 0.24
15.2.1 |  |  |  | 0.24 | [6 empty] | 0.24
15.3 | 94570 | JANELA DE ALUMÍNIO DE CORRER COM 2 FOLHAS PARA VIDROS, COM VIDROS, BATENTE, ACABAMENTO COM ACETATO OU BRILHANTE E FERRAGENS. EXCLUSIVE ALIZAR E CONTRAMARCO. FORNECIMENTO E INSTALAÇÃO. AF_12/2019 | M2 | [8 empty] | 1.8
15.3.1 |  |  |  | 1.8 | [6 empty] | 1.8
15.4 | 90843 | KIT DE PORTA DE MADEIRA PARA PINTURA, SEMI-OCA (LEVE OU MÉDIA), PADRÃO MÉDIO, 80X210CM, ESPESSURA DE 3,5CM, ITENS INCLUSOS: DOBRADIÇAS, MONTAGEM E INSTALAÇÃO DO BATENTE, FECHADURA COM EXECUÇÃO DO FURO - FORNECIMENTO E INSTALAÇÃO. AF_12/2019 | UN | [8 empty] | 5
15.4.1 |  |  |  | 5 | [6 empty] | 5
15.5 | 87412 | APLICAÇÃO MANUAL DE GESSO DESEMPENADO (SEM TALISCAS) EM TETO DE AMBIENTES DE ÁREA ENTRE 5M² E 10M², ESPESSURA DE 0,5CM. AF_06/2014 | M2 | [8 empty] | 9.01
15.5.1 |  |  |  | 9.01 | [6 empty] | 9.01
15.6 | 87411 | APLICAÇÃO MANUAL DE GESSO DESEMPENADO (SEM TALISCAS) EM TETO DE AMBIENTES DE ÁREA MAIOR QUE 10M², ESPESSURA DE 0,5CM. AF_06/2014 | M2 | [8 empty] | 29.69
15.6.1 |  |  |  | 29.69 | [6 empty] | 29.69
15.7 | 87413 | APLICAÇÃO MANUAL DE GESSO DESEMPENADO (SEM TALISCAS) EM TETO DE AMBIENTES DE ÁREA MENOR QUE 5M², ESPESSURA DE 0,5CM. AF_06/2014 | M2 | [8 empty] | 3.25
15.7.1 |  |  |  | 3.25 | [6 empty] | 3.25
16 | LOUCAS E METAIS
16.1 | 86931 | VASO SANITÁRIO SIFONADO COM CAIXA ACOPLADA LOUÇA BRANCA, INCLUSO ENGATE FLEXÍVEL EM PLÁSTICO BRANCO, 1/2 X 40CM - FORNECIMENTO E INSTALAÇÃO. AF_01/2020 | UN | [8 empty] | 1
16.1.1 |  |  |  | 1 | [6 empty] | 1
16.2 | 86895 | BANCADA DE GRANITO CINZA POLIDO, DE 0,50 X 0,60 M, PARA LAVATÓRIO - FORNECIMENTO E INSTALAÇÃO. AF_01/2020 | UN | [8 empty] | 1
16.2.1 |  |  |  | 1 | [6 empty] | 1
16.3 | 86901 | CUBA DE EMBUTIR OVAL EM LOUÇA BRANCA, 35 X 50CM OU EQUIVALENTE - FORNECIMENTO E INSTALAÇÃO. AF_01/2020 | UN | [8 empty] | 1
16.3.1 |  |  |  | 1 | [6 empty] | 1
16.4 | 86877 | VÁLVULA EM METAL CROMADO 1.1/2 X 1.1/2 PARA TANQUE OU LAVATÓRIO, COM OU SEM LADRÃO - FORNECIMENTO E INSTALAÇÃO. AF_01/2020 | UN | [8 empty] | 1
16.4.1 |  |  |  | 1 | [6 empty] | 1
16.5 | 86883 | SIFÃO DO TIPO FLEXÍVEL EM PVC 1 X 1.1/2 - FORNECIMENTO E INSTALAÇÃO. AF_01/2020 | UN | [8 empty] | 2
16.5.1 |  |  |  | 2 | [6 empty] | 2
16.6 | 93441 | BANCADA GRANITO CINZA 150 X 60 CM, COM CUBA DE EMBUTIR DE AÇO, VÁLVULA AMERICANA EM METAL, SIFÃO FLEXÍVEL EM PVC, ENGATE FLEXÍVEL 30 CM, TORNEIRA CROMADA LONGA, DE PAREDE, 1/2 OU 3/4, P/ COZINHA, PADRÃO POPULAR - FORNEC. E INSTALAÇÃO. AF_01/2020 | UN | [8 empty] | 1
16.6.1 |  |  |  | 1 | [6 empty] | 1
16.7 | 86922 | TANQUE DE LOUÇA BRANCA SUSPENSO, 18L OU EQUIVALENTE, INCLUSO SIFÃO TIPO GARRAFA EM METAL CROMADO, VÁLVULA METÁLICA E TORNEIRA DE METAL CROMADO PADRÃO MÉDIO - FORNECIMENTO E INSTALAÇÃO. AF_01/2020 | UN | [8 empty] | 1
16.7.1 |  |  |  | 1 | [6 empty] | 1
16.8 | 86915 | TORNEIRA CROMADA DE MESA, 1/2 OU 3/4, PARA LAVATÓRIO, PADRÃO MÉDIO - FORNECIMENTO E INSTALAÇÃO. AF_01/2020 | UN | [8 empty] | 1
16.8.1 |  |  |  | 1 | [6 empty] | 1
17 | IMPERMEABILIZACOES E TRATAMENTOS
17.1 | 98561 | IMPERMEABILIZAÇÃO DE PAREDES COM ARGAMASSA DE CIMENTO E AREIA, COM ADITIVO IMPERMEABILIZANTE, E = 2CM. AF_06/2018 | M2 | [8 empty] | 30.08
17.1.1 |  |  |  | 30.08 | [6 empty] | 30.08
17.2 | 98560 | IMPERMEABILIZAÇÃO DE PISO COM ARGAMASSA DE CIMENTO E AREIA, COM ADITIVO IMPERMEABILIZANTE, E = 2CM. AF_06/2018 | M2 | [8 empty] | 10.77
17.2.1 |  |  |  | 10.77 | [6 empty] | 10.77
17.3 | 98557 | IMPERMEABILIZAÇÃO DE SUPERFÍCIE COM EMULSÃO ASFÁLTICA, 2 DEMÃOS AF_06/2018 | M2 | [8 empty] | 8.19
17.3.1 |  |  |  | 8.19 | [6 empty] | 8.19

## COMPOSICAO
MUNICÍPIO DE CAMPINAS - SC
RESIDÊNCIA UNIFAMILIAR TÉRREA EM ALVENARIA ESTRUTURAL 1 (2021)
PLANILHA DE COMPOSIÇÕES ANALÍTICAS
Tabela auxiliar da Curva ABC de Insumos
DATA BASE: | SINAPI SC-12/2022, SEM DESONERAÇÃO |  |  | LEIS SOCIAIS (%): | 115.47 | BDI (%): | 23.01 |  |  | Quant. Orçamento | Quant. Total
CLASSE/TIPO | CÓDIGO | DESCRIÇÃO | UNID | COEFICIENTE | PREÇO UNIT | TOTAL (R$)
SERT | 99059 | LOCACAO CONVENCIONAL DE OBRA, UTILIZANDO GABARITO DE TÁBUAS CORRIDAS PONTALETADAS A CADA 2,00M - 2 UTILIZAÇÕES. AF_10/2018 | M |  | 72.47 |  |  | 72.47 | OK, confere com a tabela.
INSUMO | 4417 | SARRAFO NAO APARELHADO *2,5 X 7* CM, EM MACARANDUBA, ANGELIM OU EQUIVALENTE DA REGIAO - BRUTA | M | 0.7445 | 12.7 | 9.45 |  |  |  | 30.16 | 22.4541
INSUMO | 4433 | CAIBRO NAO APARELHADO *7,5 X 7,5* CM, EM MACARANDUBA, ANGELIM OU EQUIVALENTE DA REGIAO - BRUTA | M | 0.4125 | 45.66 | 18.83 |  |  |  | 30.16 | 12.441
INSUMO | 5068 | PREGO DE ACO POLIDO COM CABECA 17 X 21 (2 X 11) | KG | 0.1161 | 21.55 | 2.5 |  |  |  | 30.16 | 3.5016
INSUMO | 7356 | TINTA LATEX ACRILICA PREMIUM, COR BRANCO FOSCO | L | 0.0256 | 27.94 | 0.71 |  |  |  | 30.16 | 0.7721
INSUMO | 10567 | TABUA *2,5 X 23* CM EM PINUS, MISTA OU EQUIVALENTE DA REGIAO - BRUTA | M | 0.55 | 9.18 | 5.04 |  |  |  | 30.16 | 16.588
COMPOSICAO | 88239 | AJUDANTE DE CARPINTEIRO COM ENCARGOS COMPLEMENTARES | H | 0.40475 | 22.69 | 9.18 |  |  |  | 30.16 | 12.2073
COMPOSICAO | 88262 | CARPINTEIRO DE FORMAS COM ENCARGOS COMPLEMENTARES | H | 0.80925 | 29.62 | 23.96 |  |  |  | 30.16 | 24.407
COMPOSICAO | 88297 | OPERADOR DE MÁQUINAS E EQUIPAMENTOS COM ENCARGOS COMPLEMENTARES | H | 0.0207 | 26.84 | 0.55 |  |  |  | 30.16 | 0.62431
INSUMO | 14618 | SERRA CIRCULAR DE BANCADA COM MOTOR ELETRICO, POTENCIA DE *1600* W, PARA DISCO DE DIAMETRO DE 10" (250 MM) | UN | 1.8406e-06 | 1279.01 | 0 |  |  |  | 30.16 | 5.5514e-05
INSUMO | 2705 | ENERGIA ELETRICA ATE 2000 KWH INDUSTRIAL, SEM DEMANDA | KWH | 0.005304 | 0.7 | 0 |  |  |  | 30.16 | 0.15997
INSUMO | 370 | AREIA MEDIA - POSTO JAZIDA/FORNECEDOR (RETIRADO NA JAZIDA, SEM TRANSPORTE) | M3 | 0.0039275 | 150 | 0.58 |  |  |  | 30.16 | 0.11845
INSUMO | 1379 | CIMENTO PORTLAND COMPOSTO CP II-32 | KG | 1.0071 | 0.77 | 0.77 |  |  |  | 30.16 | 30.3735
INSUMO | 4721 | PEDRA BRITADA N. 1 (9,5 a 19 MM) POSTO PEDREIRA/FORNECEDOR, SEM FRETE | M3 | 0.0027467 | 101.96 | 0.28 |  |  |  | 30.16 | 0.082839
COMPOSICAO | 88316 | SERVENTE COM ENCARGOS COMPLEMENTARES | H | 0.028915 | 21.47 | 0.62 |  |  |  | 30.16 | 0.87207
CUSTO DIRETO TOTAL | [5 empty] | 72.47
TAXA DE BDI (23,01 %) | [5 empty] | 16.68
TOTAL - 99059 | [5 empty] | 89.15
CLASSE/TIPO | CÓDIGO | DESCRIÇÃO | UNID | COEFICIENTE | PREÇO UNIT | TOTAL (R$)
FUES | 97101 | EXECUÇÃO DE RADIER, ESPESSURA DE 10 CM, FCK = 30 MPA, COM USO DE FORMAS EM MADEIRA SERRADA. AF_09/2021 | M2 |  | 182.36 |  |  | 182.28 | ACIMA (100,0439 %) da tabela.
INSUMO | 4718 | PEDRA BRITADA N. 2 (19 A 38 MM) POSTO PEDREIRA/FORNECEDOR, SEM FRETE | M3 | 0.113 | 102.5 | 11.58 |  |  |  | 50.88 | 5.7494
COMPOSICAO | 88309 | PEDREIRO COM ENCARGOS COMPLEMENTARES | H | 0.22085 | 31.29 | 6.91 |  |  |  | 50.88 | 11.2366
COMPOSICAO | 88316 | SERVENTE COM ENCARGOS COMPLEMENTARES | H | 0.28663 | 21.47 | 6.15 |  |  |  | 50.88 | 14.5835
INSUMO | 1442 | COMPACTADOR DE SOLO TIPO PLACA VIBRATORIA REVERSIVEL, A GASOLINA, 4 TEMPOS, PESO DE 125 A 150 KG, FORCA CENTRIFUGA DE 2500 A 2800 KGF, LARG. TRABALHO DE 400 A 450 MM, FREQ VIBRACAO DE 4300 A 4500 RPM, VELOC. TRABALHO DE 15 A 20 M/MIN, POT. DE 5,5 A 6,0 HP | UN | 5.8978e-07 | 9728.88 | 0 |  |  |  | 50.88 | 3.0008e-05
INSUMO | 4222 | GASOLINA COMUM | L | 0.024108 | 5.11 | 0.12 |  |  |  | 50.88 | 1.2266
INSUMO | 11281 | COMPACTADOR DE SOLO A PERCUSSAO (SOQUETE), COM MOTOR GASOLINA DE 4 TEMPOS, PESO ENTRE 55 E 65 KG, FORCA DE IMPACTO DE 1.000 A 1.500 KGF, FREQUENCIA DE 600 A 700 GOLPES POR MINUTO, VELOCIDADE DE TRABALHO ENTRE 10 E 15 M/MIN, POTENCIA ENTRE 2,00 E 3,00 HP | UN | 3.5711e-06 | 11589 | 0.04 |  |  |  | 50.88 | 0.0001817
INSUMO | 11616 | MARTELO DEMOLIDOR PNEUMATICO MANUAL, PADRAO, PESO DE 32 KG | UN | 2.1633e-06 | 18135.45 | 0.03 |  |  |  | 50.88 | 0.00011007
INSUMO | 2692 | DESMOLDANTE PROTETOR PARA FORMAS DE MADEIRA, DE BASE OLEOSA EMULSIONADA EM AGUA | L | 0.00136 | 6.35 | 0 |  |  |  | 50.88 | 0.069197
INSUMO | 4491 | PONTALETE *7,5 X 7,5* CM EM PINUS, MISTA OU EQUIVALENTE DA REGIAO - BRUTA | M | 0.0296 | 8.13 | 0.24 |  |  |  | 50.88 | 1.506
INSUMO | 4517 | SARRAFO *2,5 X 7,5* CM EM PINUS, MISTA OU EQUIVALENTE DA REGIAO - BRUTA | M | 0.0352 | 2.84 | 0.09 |  |  |  | 50.88 | 1.791
INSUMO | 5068 | PREGO DE ACO POLIDO COM CABECA 17 X 21 (2 X 11) | KG | 0.0076 | 21.55 | 0.16 |  |  |  | 50.88 | 0.38669
INSUMO | 6193 | TABUA NAO APARELHADA *2,5 X 20* CM, EM MACARANDUBA, ANGELIM OU EQUIVALENTE DA REGIAO - BRUTA | M | 0.1104 | 33 | 3.64 |  |  |  | 50.88 | 5.6172
COMPOSICAO | 88239 | AJUDANTE DE CARPINTEIRO COM ENCARGOS COMPLEMENTARES | H | 0.11552 | 22.69 | 2.62 |  |  |  | 50.88 | 5.8777
COMPOSICAO | 88262 | CARPINTEIRO DE FORMAS COM ENCARGOS COMPLEMENTARES | H | 0.18856 | 29.62 | 5.58 |  |  |  | 50.88 | 9.5939
INSUMO | 42408 | LONA PLASTICA EXTRA FORTE PRETA, E = 200 MICRA | M2 | 1.2896 | 1.94 | 2.5 |  |  |  | 50.88 | 65.6148
INSUMO | 39507 | TELA DE ACO SOLDADA NERVURADA, CA-60, Q-113, (1,8 KG/M2), DIAMETRO DO FIO = 3,8 MM, LARGURA = 2,45 M, ESPACAMENTO DA MALHA = 10 X 10 CM | M2 | 2.4408 | 17.23 | 42.05 |  |  |  | 50.88 | 124.1879
INSUMO | 42407 | TRELICA NERVURADA (ESPACADOR), ALTURA = 120,0 MM, DIAMETRO DOS BANZOS INFERIORES E SUPERIOR = 6,0 MM, DIAMETRO DA DIAGONAL = 4,2 MM | M | 2.0016 | 7.24 | 14.49 |  |  |  | 50.88 | 101.8414
INSUMO | 43132 | ARAME RECOZIDO 16 BWG, D = 1,65 MM (0,016 KG/M) OU 18 BWG, D = 1,25 MM (0,01 KG/M) | KG | 0.0396 | 27.3 | 1.08 |  |  |  | 50.88 | 2.0148
COMPOSICAO | 88238 | AJUDANTE DE ARMADOR COM ENCARGOS COMPLEMENTARES | H | 0.0468 | 21.9 | 1.02 |  |  |  | 50.88 | 2.3812
COMPOSICAO | 88245 | ARMADOR COM ENCARGOS COMPLEMENTARES | H | 0.1296 | 31.02 | 4.02 |  |  |  | 50.88 | 6.594
INSUMO | 1525 | CONCRETO USINADO BOMBEAVEL, CLASSE DE RESISTENCIA C30, COM BRITA 0 E 1, SLUMP = 100 +/- 20 MM, INCLUI SERVICO DE BOMBEAMENTO (NBR 8953) | M3 | 0.1431 | 559.34 | 80.04 |  |  |  | 50.88 | 7.2809
INSUMO | 13896 | VIBRADOR DE IMERSAO, DIAMETRO DA PONTEIRA DE *45* MM, COM MOTOR ELETRICO TRIFASICO DE 2 HP (2 CV) | UN | 2.686e-06 | 3498.64 | 0 |  |  |  | 50.88 | 0.00013666
INSUMO | 2705 | ENERGIA ELETRICA ATE 2000 KWH INDUSTRIAL, SEM DEMANDA | KWH | 0.0037206 | 0.7 | 0 |  |  |  | 50.88 | 0.1893
CUSTO DIRETO TOTAL | [5 empty] | 182.36
TAXA DE BDI (23,01 %) | [5 empty] | 41.96
TOTAL - 97101 | [5 empty] | 224.32
CLASSE/TIPO | CÓDIGO | DESCRIÇÃO | UNID | COEFICIENTE | PREÇO UNIT | TOTAL (R$)
FUES | 101964 | LAJE PRÉ-MOLDADA UNIDIRECIONAL, BIAPOIADA, PARA FORRO, ENCHIMENTO EM CERÂMICA, VIGOTA CONVENCIONAL, ALTURA TOTAL DA LAJE (ENCHIMENTO+CAPA) = (8+3). AF_11/2020 | M2 |  | 204.4 |  |  | 204.37 | ACIMA (100,0147 %) da tabela.
INSUMO | 3736 | LAJE PRE-MOLDADA CONVENCIONAL (LAJOTAS + VIGOTAS) PARA FORRO, UNIDIRECIONAL, SOBRECARGA DE 100 KG/M2, VAO ATE 4,00 M (SEM COLOCACAO) | M2 | 1 | 57 | 57 |  |  |  | 48.34 | 48.34
INSUMO | 6193 | TABUA NAO APARELHADA *2,5 X 20* CM, EM MACARANDUBA, ANGELIM OU EQUIVALENTE DA REGIAO - BRUTA | M | 1.87 | 33 | 61.71 |  |  |  | 48.34 | 90.3958
INSUMO | 40304 | PREGO DE ACO POLIDO COM CABECA DUPLA 17 X 27 (2 1/2 X 11) | KG | 0.04 | 26.59 | 1.06 |  |  |  | 48.34 | 1.9336
COMPOSICAO | 88262 | CARPINTEIRO DE FORMAS COM ENCARGOS COMPLEMENTARES | H | 0.59745 | 29.62 | 17.69 |  |  |  | 48.34 | 28.8809
COMPOSICAO | 88316 | SERVENTE COM ENCARGOS COMPLEMENTARES | H | 0.40645 | 21.47 | 8.72 |  |  |  | 48.34 | 19.6477
INSUMO | 4491 | PONTALETE *7,5 X 7,5* CM EM PINUS, MISTA OU EQUIVALENTE DA REGIAO - BRUTA | M | 1.2707 | 8.13 | 10.33 |  |  |  | 48.34 | 61.4256
INSUMO | 5068 | PREGO DE ACO POLIDO COM CABECA 17 X 21 (2 X 11) | KG | 0.02231 | 21.55 | 0.48 |  |  |  | 48.34 | 1.0785
COMPOSICAO | 88239 | AJUDANTE DE CARPINTEIRO COM ENCARGOS COMPLEMENTARES | H | 0.02037 | 22.69 | 0.46 |  |  |  | 48.34 | 0.98469
COMPOSICAO | 88297 | OPERADOR DE MÁQUINAS E EQUIPAMENTOS COM ENCARGOS COMPLEMENTARES | H | 0.03589 | 26.84 | 0.96 |  |  |  | 48.34 | 1.7349
INSUMO | 14618 | SERRA CIRCULAR DE BANCADA COM MOTOR ELETRICO, POTENCIA DE *1600* W, PARA DISCO DE DIAMETRO DE 10" (250 MM) | UN | 3.1928e-06 | 1279.01 | 0 |  |  |  | 48.34 | 0.00015434
INSUMO | 2705 | ENERGIA ELETRICA ATE 2000 KWH INDUSTRIAL, SEM DEMANDA | KWH | 0.013673 | 0.7 | 0 |  |  |  | 48.34 | 0.66096
INSUMO | 39017 | ESPACADOR / DISTANCIADOR CIRCULAR COM ENTRADA LATERAL, EM PLASTICO, PARA VERGALHAO *4,2 A 12,5* MM, COBRIMENTO 20 MM | UN | 2.7907 | 0.18 | 0.5 |  |  |  | 48.34 | 134.9003
INSUMO | 43132 | ARAME RECOZIDO 16 BWG, D = 1,65 MM (0,016 KG/M) OU 18 BWG, D = 1,25 MM (0,01 KG/M) | KG | 0.024775 | 27.3 | 0.67 |  |  |  | 48.34 | 1.1976
COMPOSICAO | 88238 | AJUDANTE DE ARMADOR COM ENCARGOS COMPLEMENTARES | H | 0.032108 | 21.9 | 0.7 |  |  |  | 48.34 | 1.5521
COMPOSICAO | 88245 | ARMADOR COM ENCARGOS COMPLEMENTARES | H | 0.19701 | 31.02 | 6.11 |  |  |  | 48.34 | 9.5235
INSUMO | 43059 | ACO CA-60, 4,2 MM, OU 5,0 MM, OU 6,0 MM, OU 7,0 MM, VERGALHAO | KG | 1.0604 | 9.56 | 10.13 |  |  |  | 48.34 | 51.2583
INSUMO | 1527 | CONCRETO USINADO BOMBEAVEL, CLASSE DE RESISTENCIA C25, COM BRITA 0 E 1, SLUMP = 100 +/- 20 MM, INCLUI SERVICO DE BOMBEAMENTO (NBR 8953) | M3 | 0.048532 | 542.64 | 26.33 |  |  |  | 48.34 | 2.346
COMPOSICAO | 88309 | PEDREIRO COM ENCARGOS COMPLEMENTARES | H | 0.049236 | 31.29 | 1.54 |  |  |  | 48.34 | 2.3801
INSUMO | 13896 | VIBRADOR DE IMERSAO, DIAMETRO DA PONTEIRA DE *45* MM, COM MOTOR ELETRICO TRIFASICO DE 2 HP (2 CV) | UN | 3.2022e-06 | 3498.64 | 0.01 |  |  |  | 48.34 | 0.00015479
CUSTO DIRETO TOTAL | [5 empty] | 204.4
TAXA DE BDI (23,01 %) | [5 empty] | 47.03
TOTAL - 101964 | [5 empty] | 251.43
CLASSE/TIPO | CÓDIGO | DESCRIÇÃO | UNID | COEFICIENTE | PREÇO UNIT | TOTAL (R$)
PARE | 91815 | (COMPOSIÇÃO REPRESENTATIVA) DE ALVENARIA DE BLOCOS DE CONCRETO ESTRUTURAL 14X19X39 CM, (ESPESSURA 14 CM), FBK = 4,5 MPA, UTILIZANDO PALHETA, PARA EDIFICAÇÃO HABITACIONAL. AF_10/2015 | M2 |  | 89.58 |  |  | 89.61 | ABAIXO (99,9665 %) da tabela.
INSUMO | 25070 | BLOCO DE CONCRETO ESTRUTURAL 14 X 19 X 39 CM, FBK 4,5 MPA (NBR 6136) | UN | 10.204 | 4.42 | 45.1 |  |  |  | 131.72 | 1344.0709
INSUMO | 38589 | MEIO BLOCO DE CONCRETO ESTRUTURAL 14 X 19 X 19 CM, FBK 4,5 MPA (NBR 6136) | UN | 1.46 | 2.53 | 3.69 |  |  |  | 131.72 | 192.3112
INSUMO | 38591 | BLOCO DE CONCRETO ESTRUTURAL 14 X 19 X 34 CM, FBK 4,5 MPA (NBR 6136) | UN | 1.46 | 4.04 | 5.89 |  |  |  | 131.72 | 192.3112
INSUMO | 38597 | CANALETA DE CONCRETO ESTRUTURAL 14 X 19 X 39 CM, FBK 4,5 MPA (NBR 6136) | UN | 0.97 | 4.98 | 4.83 |  |  |  | 131.72 | 127.7684
COMPOSICAO | 88309 | PEDREIRO COM ENCARGOS COMPLEMENTARES | H | 0.45 | 31.29 | 14.08 |  |  |  | 131.72 | 59.274
COMPOSICAO | 88316 | SERVENTE COM ENCARGOS COMPLEMENTARES | H | 0.45 | 21.47 | 9.66 |  |  |  | 131.72 | 59.274
INSUMO | 370 | AREIA MEDIA - POSTO JAZIDA/FORNECEDOR (RETIRADO NA JAZIDA, SEM TRANSPORTE) | M3 | 0.013447 | 150 | 2.01 |  |  |  | 131.72 | 1.7712
INSUMO | 1106 | CAL HIDRATADA CH-I PARA ARGAMASSAS | KG | 1.7961 | 0.97 | 1.74 |  |  |  | 131.72 | 236.5869
INSUMO | 1379 | CIMENTO PORTLAND COMPOSTO CP II-32 | KG | 2.0207 | 0.77 | 1.55 |  |  |  | 131.72 | 266.1621
COMPOSICAO | 88377 | OPERADOR DE BETONEIRA ESTACIONÁRIA/MISTURADOR COM ENCARGOS COMPLEMENTARES | H | 0.048138 | 21.15 | 1.01 |  |  |  | 131.72 | 6.3407
INSUMO | 10535 | BETONEIRA CAPACIDADE NOMINAL 400 L, CAPACIDADE DE MISTURA 280 L, MOTOR ELETRICO TRIFASICO 220/380 V POTENCIA 2 CV, SEM CARREGADOR | UN | 4.2298e-06 | 5099.45 | 0.02 |  |  |  | 131.72 | 0.00055715
INSUMO | 2705 | ENERGIA ELETRICA ATE 2000 KWH INDUSTRIAL, SEM DEMANDA | KWH | 0.013984 | 0.7 | 0 |  |  |  | 131.72 | 1.8419
CUSTO DIRETO TOTAL | [5 empty] | 89.58
TAXA DE BDI (23,01 %) | [5 empty] | 20.61
TOTAL - 91815 | [5 empty] | 110.19
CLASSE/TIPO | CÓDIGO | DESCRIÇÃO | UNID | COEFICIENTE | PREÇO UNIT | TOTAL (R$)
FUES | 93190 | VERGA MOLDADA IN LOCO COM UTILIZAÇÃO DE BLOCOS CANALETA PARA JANELAS COM ATÉ 1,5 M DE VÃO. AF_03/2016 | M |  | 53.7 |  |  | 53.74 | ABAIXO (99,9256 %) da tabela.
INSUMO | 660 | CANALETA DE CONCRETO 19 X 19 X 19 CM (CLASSE C - NBR 6136) | UN | 5.34 | 3.43 | 18.31 |  |  |  | 14 | 74.76
INSUMO | 4491 | PONTALETE *7,5 X 7,5* CM EM PINUS, MISTA OU EQUIVALENTE DA REGIAO - BRUTA | M | 0.352 | 8.13 | 2.86 |  |  |  | 14 | 4.928
INSUMO | 6193 | TABUA NAO APARELHADA *2,5 X 20* CM, EM MACARANDUBA, ANGELIM OU EQUIVALENTE DA REGIAO - BRUTA | M | 0.176 | 33 | 5.8 |  |  |  | 14 | 2.464
COMPOSICAO | 88309 | PEDREIRO COM ENCARGOS COMPLEMENTARES | H | 0.269 | 31.29 | 8.41 |  |  |  | 14 | 3.766
COMPOSICAO | 88316 | SERVENTE COM ENCARGOS COMPLEMENTARES | H | 0.17119 | 21.47 | 3.67 |  |  |  | 14 | 2.3967
INSUMO | 370 | AREIA MEDIA - POSTO JAZIDA/FORNECEDOR (RETIRADO NA JAZIDA, SEM TRANSPORTE) | M3 | 0.002242 | 150 | 0.33 |  |  |  | 14 | 0.031388
INSUMO | 1106 | CAL HIDRATADA CH-I PARA ARGAMASSAS | KG | 0.51089 | 0.97 | 0.49 |  |  |  | 14 | 7.1525
INSUMO | 1379 | CIMENTO PORTLAND COMPOSTO CP II-32 | KG | 6.2187 | 0.77 | 4.78 |  |  |  | 14 | 87.0613
COMPOSICAO | 88377 | OPERADOR DE BETONEIRA ESTACIONÁRIA/MISTURADOR COM ENCARGOS COMPLEMENTARES | H | 0.029432 | 21.15 | 0.62 |  |  |  | 14 | 0.41204
INSUMO | 36397 | BETONEIRA, CAPACIDADE NOMINAL 600 L, CAPACIDADE DE MISTURA 360L, MOTOR ELETRICO TRIFASICO 220/380V, POTENCIA 4CV, EXCLUSO CARREGADOR | UN | 6.096e-07 | 20743.52 | 0.01 |  |  |  | 14 | 8.5343e-06
INSUMO | 2705 | ENERGIA ELETRICA ATE 2000 KWH INDUSTRIAL, SEM DEMANDA | KWH | 0.023529 | 0.7 | 0.01 |  |  |  | 14 | 0.32941
INSUMO | 367 | AREIA GROSSA - POSTO JAZIDA/FORNECEDOR (RETIRADO NA JAZIDA, SEM TRANSPORTE) | M3 | 0.0088228 | 151.96 | 1.34 |  |  |  | 14 | 0.12352
INSUMO | 4720 | PEDRA BRITADA N. 0, OU PEDRISCO (4,8 A 9,5 MM) POSTO PEDREIRA/FORNECEDOR, SEM FRETE | M3 | 0.0082348 | 117.72 | 0.96 |  |  |  | 14 | 0.11529
INSUMO | 10535 | BETONEIRA CAPACIDADE NOMINAL 400 L, CAPACIDADE DE MISTURA 280 L, MOTOR ELETRICO TRIFASICO 220/380 V POTENCIA 2 CV, SEM CARREGADOR | UN | 2.7023e-06 | 5099.45 | 0.01 |  |  |  | 14 | 3.7832e-05
INSUMO | 32 | ACO CA-50, 6,3 MM, VERGALHAO | KG | 0.5243 | 10.66 | 5.58 |  |  |  | 14 | 7.3402
COMPOSICAO | 88238 | AJUDANTE DE ARMADOR COM ENCARGOS COMPLEMENTARES | H | 0.002499 | 21.9 | 0.05 |  |  |  | 14 | 0.034986
COMPOSICAO | 88245 | ARMADOR COM ENCARGOS COMPLEMENTARES | H | 0.01519 | 31.02 | 0.47 |  |  |  | 14 | 0.21266
CUSTO DIRETO TOTAL | [5 empty] | 53.7
TAXA DE BDI (23,01 %) | [5 empty] | 12.36
TOTAL - 93190 | [5 empty] | 66.06
CLASSE/TIPO | CÓDIGO | DESCRIÇÃO | UNID | COEFICIENTE | PREÇO UNIT | TOTAL (R$)
FUES | 93198 | CONTRAVERGA MOLDADA IN LOCO COM UTILIZAÇÃO DE BLOCOS CANALETA PARA VÃOS DE ATÉ 1,5 M DE COMPRIMENTO. AF_03/2016 | M |  | 45.04 |  |  | 45.08 | ABAIXO (99,9113 %) da tabela.
INSUMO | 660 | CANALETA DE CONCRETO 19 X 19 X 19 CM (CLASSE C - NBR 6136) | UN | 5.34 | 3.43 | 18.31 |  |  |  | 7.5 | 40.05
COMPOSICAO | 88309 | PEDREIRO COM ENCARGOS COMPLEMENTARES | H | 0.269 | 31.29 | 8.41 |  |  |  | 7.5 | 2.0175
COMPOSICAO | 88316 | SERVENTE COM ENCARGOS COMPLEMENTARES | H | 0.17119 | 21.47 | 3.67 |  |  |  | 7.5 | 1.2839
INSUMO | 370 | AREIA MEDIA - POSTO JAZIDA/FORNECEDOR (RETIRADO NA JAZIDA, SEM TRANSPORTE) | M3 | 0.002242 | 150 | 0.33 |  |  |  | 7.5 | 0.016815
INSUMO | 1106 | CAL HIDRATADA CH-I PARA ARGAMASSAS | KG | 0.51089 | 0.97 | 0.49 |  |  |  | 7.5 | 3.8317
INSUMO | 1379 | CIMENTO PORTLAND COMPOSTO CP II-32 | KG | 6.2187 | 0.77 | 4.78 |  |  |  | 7.5 | 46.64
COMPOSICAO | 88377 | OPERADOR DE BETONEIRA ESTACIONÁRIA/MISTURADOR COM ENCARGOS COMPLEMENTARES | H | 0.029432 | 21.15 | 0.62 |  |  |  | 7.5 | 0.22074
INSUMO | 36397 | BETONEIRA, CAPACIDADE NOMINAL 600 L, CAPACIDADE DE MISTURA 360L, MOTOR ELETRICO TRIFASICO 220/380V, POTENCIA 4CV, EXCLUSO CARREGADOR | UN | 6.096e-07 | 20743.52 | 0.01 |  |  |  | 7.5 | 4.572e-06
INSUMO | 2705 | ENERGIA ELETRICA ATE 2000 KWH INDUSTRIAL, SEM DEMANDA | KWH | 0.023529 | 0.7 | 0.01 |  |  |  | 7.5 | 0.17647
INSUMO | 367 | AREIA GROSSA - POSTO JAZIDA/FORNECEDOR (RETIRADO NA JAZIDA, SEM TRANSPORTE) | M3 | 0.0088228 | 151.96 | 1.34 |  |  |  | 7.5 | 0.066171
INSUMO | 4720 | PEDRA BRITADA N. 0, OU PEDRISCO (4,8 A 9,5 MM) POSTO PEDREIRA/FORNECEDOR, SEM FRETE | M3 | 0.0082348 | 117.72 | 0.96 |  |  |  | 7.5 | 0.061761
INSUMO | 10535 | BETONEIRA CAPACIDADE NOMINAL 400 L, CAPACIDADE DE MISTURA 280 L, MOTOR ELETRICO TRIFASICO 220/380 V POTENCIA 2 CV, SEM CARREGADOR | UN | 2.7023e-06 | 5099.45 | 0.01 |  |  |  | 7.5 | 2.0267e-05
INSUMO | 32 | ACO CA-50, 6,3 MM, VERGALHAO | KG | 0.5243 | 10.66 | 5.58 |  |  |  | 7.5 | 3.9322
COMPOSICAO | 88238 | AJUDANTE DE ARMADOR COM ENCARGOS COMPLEMENTARES | H | 0.002499 | 21.9 | 0.05 |  |  |  | 7.5 | 0.018742
COMPOSICAO | 88245 | ARMADOR COM ENCARGOS COMPLEMENTARES | H | 0.01519 | 31.02 | 0.47 |  |  |  | 7.5 | 0.11392
CUSTO DIRETO TOTAL | [5 empty] | 45.04
TAXA DE BDI (23,01 %) | [5 empty] | 10.36
TOTAL - 93198 | [5 empty] | 55.4
CLASSE/TIPO | CÓDIGO | DESCRIÇÃO | UNID | COEFICIENTE | PREÇO UNIT | TOTAL (R$)
FUES | 93205 | CINTA DE AMARRAÇÃO DE ALVENARIA MOLDADA IN LOCO COM UTILIZAÇÃO DE BLOCOS CANALETA. AF_03/2016 | M |  | 43.23 |  |  | 43.25 | ABAIXO (99,9538 %) da tabela.
INSUMO | 659 | CANALETA DE CONCRETO 14 X 19 X 19 CM (CLASSE C - NBR 6136) | UN | 5.34 | 2.86 | 15.27 |  |  |  | 44.25 | 236.295
COMPOSICAO | 88309 | PEDREIRO COM ENCARGOS COMPLEMENTARES | H | 0.253 | 31.29 | 7.91 |  |  |  | 44.25 | 11.1952
COMPOSICAO | 88316 | SERVENTE COM ENCARGOS COMPLEMENTARES | H | 0.15617 | 21.47 | 3.35 |  |  |  | 44.25 | 6.9104
INSUMO | 370 | AREIA MEDIA - POSTO JAZIDA/FORNECEDOR (RETIRADO NA JAZIDA, SEM TRANSPORTE) | M3 | 0.001652 | 150 | 0.24 |  |  |  | 44.25 | 0.073101
INSUMO | 1106 | CAL HIDRATADA CH-I PARA ARGAMASSAS | KG | 0.39285 | 0.97 | 0.38 |  |  |  | 44.25 | 17.3835
INSUMO | 1379 | CIMENTO PORTLAND COMPOSTO CP II-32 | KG | 5.0377 | 0.77 | 3.87 |  |  |  | 44.25 | 222.9186
COMPOSICAO | 88377 | OPERADOR DE BETONEIRA ESTACIONÁRIA/MISTURADOR COM ENCARGOS COMPLEMENTARES | H | 0.023429 | 21.15 | 0.49 |  |  |  | 44.25 | 1.0367
INSUMO | 36397 | BETONEIRA, CAPACIDADE NOMINAL 600 L, CAPACIDADE DE MISTURA 360L, MOTOR ELETRICO TRIFASICO 220/380V, POTENCIA 4CV, EXCLUSO CARREGADOR | UN | 4.4918e-07 | 20743.52 | 0 |  |  |  | 44.25 | 1.9876e-05
INSUMO | 2705 | ENERGIA ELETRICA ATE 2000 KWH INDUSTRIAL, SEM DEMANDA | KWH | 0.018847 | 0.7 | 0.01 |  |  |  | 44.25 | 0.83396
INSUMO | 367 | AREIA GROSSA - POSTO JAZIDA/FORNECEDOR (RETIRADO NA JAZIDA, SEM TRANSPORTE) | M3 | 0.0071843 | 151.96 | 1.09 |  |  |  | 44.25 | 0.3179
INSUMO | 4720 | PEDRA BRITADA N. 0, OU PEDRISCO (4,8 A 9,5 MM) POSTO PEDREIRA/FORNECEDOR, SEM FRETE | M3 | 0.0067055 | 117.72 | 0.78 |  |  |  | 44.25 | 0.29672
INSUMO | 10535 | BETONEIRA CAPACIDADE NOMINAL 400 L, CAPACIDADE DE MISTURA 280 L, MOTOR ELETRICO TRIFASICO 220/380 V POTENCIA 2 CV, SEM CARREGADOR | UN | 2.2004e-06 | 5099.45 | 0.01 |  |  |  | 44.25 | 9.7369e-05
INSUMO | 33 | ACO CA-50, 8,0 MM, VERGALHAO | KG | 0.8769 | 10.72 | 9.4 |  |  |  | 44.25 | 38.8028
COMPOSICAO | 88238 | AJUDANTE DE ARMADOR COM ENCARGOS COMPLEMENTARES | H | 0.002054 | 21.9 | 0.04 |  |  |  | 44.25 | 0.090889
COMPOSICAO | 88245 | ARMADOR COM ENCARGOS COMPLEMENTARES | H | 0.012798 | 31.02 | 0.39 |  |  |  | 44.25 | 0.56631
CUSTO DIRETO TOTAL | [5 empty] | 43.23
TAXA DE BDI (23,01 %) | [5 empty] | 9.95
TOTAL - 93205 | [5 empty] | 53.18
CLASSE/TIPO | CÓDIGO | DESCRIÇÃO | UNID | COEFICIENTE | PREÇO UNIT | TOTAL (R$)
PISO | 98689 | SOLEIRA EM GRANITO, LARGURA 15 CM, ESPESSURA 2,0 CM. AF_09/2020 | M |  | 109.89 |  |  | 109.89 | OK, confere com a tabela.
INSUMO | 20232 | SOLEIRA EM GRANITO, POLIDO, TIPO ANDORINHA/ QUARTZ/ CASTELO/ CORUMBA OU OUTROS EQUIVALENTES DA REGIAO, L= *15* CM, E= *2,0* CM | M | 1 | 88.49 | 88.49 |  |  |  | 4 | 4
INSUMO | 37595 | ARGAMASSA COLANTE TIPO AC III | KG | 1.29 | 1.84 | 2.37 |  |  |  | 4 | 5.16
COMPOSICAO | 88274 | MARMORISTA/GRANITEIRO COM ENCARGOS COMPLEMENTARES | H | 0.547 | 24.08 | 13.17 |  |  |  | 4 | 2.188
COMPOSICAO | 88316 | SERVENTE COM ENCARGOS COMPLEMENTARES | H | 0.273 | 21.47 | 5.86 |  |  |  | 4 | 1.092
CUSTO DIRETO TOTAL | [5 empty] | 109.89
TAXA DE BDI (23,01 %) | [5 empty] | 25.29
TOTAL - 98689 | [5 empty] | 135.18
CLASSE/TIPO | CÓDIGO | DESCRIÇÃO | UNID | COEFICIENTE | PREÇO UNIT | TOTAL (R$)
REVE | 101965 | PEITORIL LINEAR EM GRANITO OU MÁRMORE, L = 15CM, COMPRIMENTO DE ATÉ 2M, ASSENTADO COM ARGAMASSA 1:6 COM ADITIVO. AF_11/2020 | M |  | 145.51 |  |  | 145.52 | ABAIXO (99,9931 %) da tabela.
INSUMO | 34747 | PEITORIL EM MARMORE, POLIDO, BRANCO COMUM, L= *15* CM, E= *2,0* CM, COM PINGADEIRA | M | 1.04 | 112.17 | 116.65 |  |  |  | 5.26 | 5.4704
COMPOSICAO | 88274 | MARMORISTA/GRANITEIRO COM ENCARGOS COMPLEMENTARES | H | 0.419 | 24.08 | 10.08 |  |  |  | 5.26 | 2.2039
COMPOSICAO | 88316 | SERVENTE COM ENCARGOS COMPLEMENTARES | H | 0.209 | 21.47 | 4.48 |  |  |  | 5.26 | 1.0993
INSUMO | 370 | AREIA MEDIA - POSTO JAZIDA/FORNECEDOR (RETIRADO NA JAZIDA, SEM TRANSPORTE) | M3 | 0.00762 | 150 | 1.14 |  |  |  | 5.26 | 0.040081
INSUMO | 1379 | CIMENTO PORTLAND COMPOSTO CP II-32 | KG | 1.6892 | 0.77 | 1.3 |  |  |  | 5.26 | 8.8851
INSUMO | 43617 | ADITIVO PLASTIFICANTE E ESTABILIZADOR PARA ARGAMASSAS DE ASSENTAMENTO E REBOCO, LIQUIDO E ISENTO DE CLORETOS | L | 0.000378 | 7.32 | 0 |  |  |  | 5.26 | 0.0019883
COMPOSICAO | 88377 | OPERADOR DE BETONEIRA ESTACIONÁRIA/MISTURADOR COM ENCARGOS COMPLEMENTARES | H | 0.02598 | 21.15 | 0.54 |  |  |  | 5.26 | 0.13665
INSUMO | 10535 | BETONEIRA CAPACIDADE NOMINAL 400 L, CAPACIDADE DE MISTURA 280 L, MOTOR ELETRICO TRIFASICO 220/380 V POTENCIA 2 CV, SEM CARREGADOR | UN | 3.2648e-06 | 5099.45 | 0.01 |  |  |  | 5.26 | 1.7173e-05
INSUMO | 2705 | ENERGIA ELETRICA ATE 2000 KWH INDUSTRIAL, SEM DEMANDA | KWH | 0.05355 | 0.7 | 0.03 |  |  |  | 5.26 | 0.28167
COMPOSICAO | 88297 | OPERADOR DE MÁQUINAS E EQUIPAMENTOS COM ENCARGOS COMPLEMENTARES | H | 0.419 | 26.84 | 11.24 |  |  |  | 5.26 | 2.2039
INSUMO | 14618 | SERRA CIRCULAR DE BANCADA COM MOTOR ELETRICO, POTENCIA DE *1600* W, PARA DISCO DE DIAMETRO DE 10" (250 MM) | UN | 3.436e-05 | 1279.01 | 0.04 |  |  |  | 5.26 | 0.00018074
CUSTO DIRETO TOTAL | [5 empty] | 145.51
TAXA DE BDI (23,01 %) | [5 empty] | 33.48
TOTAL - 101965 | [5 empty] | 178.99
CLASSE/TIPO | CÓDIGO | DESCRIÇÃO | UNID | COEFICIENTE | PREÇO UNIT | TOTAL (R$)
PISO | 88649 | RODAPÉ CERÂMICO DE 7CM DE ALTURA COM PLACAS TIPO ESMALTADA EXTRA DE DIMENSÕES 45X45CM. AF_06/2014 | M |  | 7.8 |  |  | 7.8 | OK, confere com a tabela.
INSUMO | 1287 | PISO EM CERAMICA ESMALTADA EXTRA, PEI MAIOR OU IGUAL A 4, FORMATO MENOR OU IGUAL A 2025 CM2 | M2 | 0.15 | 27.95 | 4.19 |  |  |  | 37.85 | 5.6775
INSUMO | 1381 | ARGAMASSA COLANTE AC I PARA CERAMICAS | KG | 0.603 | 0.6 | 0.36 |  |  |  | 37.85 | 22.8236
INSUMO | 34357 | REJUNTE CIMENTICIO, QUALQUER COR | KG | 0.084 | 3.52 | 0.29 |  |  |  | 37.85 | 3.1794
COMPOSICAO | 88256 | AZULEJISTA OU LADRILHISTA COM ENCARGOS COMPLEMENTARES | H | 0.074 | 31.11 | 2.3 |  |  |  | 37.85 | 2.8009
COMPOSICAO | 88316 | SERVENTE COM ENCARGOS COMPLEMENTARES | H | 0.031 | 21.47 | 0.66 |  |  |  | 37.85 | 1.1734
CUSTO DIRETO TOTAL | [5 empty] | 7.8
TAXA DE BDI (23,01 %) | [5 empty] | 1.79
TOTAL - 88649 | [5 empty] | 9.59
CLASSE/TIPO | CÓDIGO | DESCRIÇÃO | UNID | COEFICIENTE | PREÇO UNIT | TOTAL (R$)
INHI | 95635 | KIT CAVALETE PARA MEDIÇÃO DE ÁGUA - ENTRADA PRINCIPAL, EM PVC SOLDÁVEL DN 25 (¾") FORNECIMENTO E INSTALAÇÃO (EXCLUSIVE HIDRÔMETRO). AF_11/2016 | UN |  | 261.56 |  |  | 261.56 | OK, confere com a tabela.
INSUMO | 3729 | KIT CAVALETE, PVC, COM REGISTRO, PARA HIDROMETRO, BITOLAS 1/2" OU 3/4" - COMPLETO | UN | 1 | 156.94 | 156.94 |  |  |  | 1 | 1
INSUMO | 20080 | ADESIVO PLASTICO PARA PVC, FRASCO COM 175 GR | UN | 0.306 | 23.53 | 7.2 |  |  |  | 1 | 0.306
INSUMO | 20083 | SOLUCAO PREPARADORA / LIMPADORA PARA PVC, FRASCO COM 1000 CM3 | UN | 0.072 | 81.68 | 5.88 |  |  |  | 1 | 0.072
INSUMO | 38383 | LIXA D'AGUA EM FOLHA, GRAO 100 | UN | 0.396 | 2.33 | 0.92 |  |  |  | 1 | 0.396
COMPOSICAO | 88248 | AUXILIAR DE ENCANADOR OU BOMBEIRO HIDRÁULICO COM ENCARGOS COMPLEMENTARES | H | 1.7025 | 22.95 | 39.07 |  |  |  | 1 | 1.7025
COMPOSICAO | 88267 | ENCANADOR OU BOMBEIRO HIDRÁULICO COM ENCARGOS COMPLEMENTARES | H | 1.7025 | 30.28 | 51.55 |  |  |  | 1 | 1.7025
CUSTO DIRETO TOTAL | [5 empty] | 261.56
TAXA DE BDI (23,01 %) | [5 empty] | 60.18
TOTAL - 95635 | [5 empty] | 321.74
CLASSE/TIPO | CÓDIGO | DESCRIÇÃO | UNID | COEFICIENTE | PREÇO UNIT | TOTAL (R$)
INHI | 95676 | CAIXA EM CONCRETO PRÉ-MOLDADO PARA ABRIGO DE HIDRÔMETRO COM DN 20 (½)  FORNECIMENTO E INSTALAÇÃO. AF_11/2016 | UN |  | 119.17 |  |  | 119.17 | OK, confere com a tabela.
INSUMO | 11882 | CAIXA PARA HIDROMETRO CONCRETO PRE MOLDADO, *0,24 M X 0,45 M X 0,30* M (L X C X A) | UN | 1 | 107.64 | 107.64 |  |  |  | 1 | 1
COMPOSICAO | 88248 | AUXILIAR DE ENCANADOR OU BOMBEIRO HIDRÁULICO COM ENCARGOS COMPLEMENTARES | H | 0.2169 | 22.95 | 4.97 |  |  |  | 1 | 0.2169
COMPOSICAO | 88267 | ENCANADOR OU BOMBEIRO HIDRÁULICO COM ENCARGOS COMPLEMENTARES | H | 0.2169 | 30.28 | 6.56 |  |  |  | 1 | 0.2169
CUSTO DIRETO TOTAL | [5 empty] | 119.17
TAXA DE BDI (23,01 %) | [5 empty] | 27.42
TOTAL - 95676 | [5 empty] | 146.59
CLASSE/TIPO | CÓDIGO | DESCRIÇÃO | UNID | COEFICIENTE | PREÇO UNIT | TOTAL (R$)
INHI | 95675 | HIDRÔMETRO DN 25 (¾ ), 5,0 M³/H FORNECIMENTO E INSTALAÇÃO. AF_11/2016 | UN |  | 239.97 |  |  | 239.97 | OK, confere com a tabela.
INSUMO | 3148 | FITA VEDA ROSCA EM ROLOS DE 18 MM X 50 M (L X C) | UN | 0.0198 | 12.54 | 0.24 |  |  |  | 1 | 0.0198
INSUMO | 12774 | HIDROMETRO UNIJATO / MEDIDOR DE AGUA, DN 3/4", VAZAO MAXIMA DE 5 M3/H, PARA AGUA POTAVEL FRIA, RELOJOARIA PLANA, CLASSE B, HORIZONTAL (SEM CONEXOES)0, | UN | 1 | 211.75 | 211.75 |  |  |  | 1 | 1
COMPOSICAO | 88248 | AUXILIAR DE ENCANADOR OU BOMBEIRO HIDRÁULICO COM ENCARGOS COMPLEMENTARES | H | 0.5259 | 22.95 | 12.06 |  |  |  | 1 | 0.5259
COMPOSICAO | 88267 | ENCANADOR OU BOMBEIRO HIDRÁULICO COM ENCARGOS COMPLEMENTARES | H | 0.5259 | 30.28 | 15.92 |  |  |  | 1 | 0.5259
CUSTO DIRETO TOTAL | [5 empty] | 239.97
TAXA DE BDI (23,01 %) | [5 empty] | 55.22
TOTAL - 95675 | [5 empty] | 295.19
CLASSE/TIPO | CÓDIGO | DESCRIÇÃO | UNID | COEFICIENTE | PREÇO UNIT | TOTAL (R$)
INHI | 102622 | CAIXA D´ÁGUA EM POLIETILENO, 500 LITROS (INCLUSOS TUBOS, CONEXÕES E TORNEIRA DE BÓIA) - FORNECIMENTO E INSTALAÇÃO. AF_06/2021 | UN |  | 599.81 |  |  | 599.44 | ACIMA (100,0617 %) da tabela.
INSUMO | 11674 | REGISTRO DE ESFERA, PVC, COM VOLANTE, VS, SOLDAVEL, DN 25 MM, COM CORPO DIVIDIDO | UN | 2 | 24.65 | 49.3 |  |  |  | 1 | 2
INSUMO | 20080 | ADESIVO PLASTICO PARA PVC, FRASCO COM 175 GR | UN | 0.544 | 23.53 | 12.8 |  |  |  | 1 | 0.544
INSUMO | 20083 | SOLUCAO PREPARADORA / LIMPADORA PARA PVC, FRASCO COM 1000 CM3 | UN | 0.1305 | 81.68 | 10.65 |  |  |  | 1 | 0.1305
INSUMO | 38383 | LIXA D'AGUA EM FOLHA, GRAO 100 | UN | 0.164 | 2.33 | 0.38 |  |  |  | 1 | 0.164
COMPOSICAO | 88248 | AUXILIAR DE ENCANADOR OU BOMBEIRO HIDRÁULICO COM ENCARGOS COMPLEMENTARES | H | 2.4091 | 22.95 | 55.28 |  |  |  | 1 | 2.4091
COMPOSICAO | 88267 | ENCANADOR OU BOMBEIRO HIDRÁULICO COM ENCARGOS COMPLEMENTARES | H | 2.4091 | 30.28 | 72.94 |  |  |  | 1 | 2.4091
INSUMO | 11675 | REGISTRO DE ESFERA, PVC, COM VOLANTE, VS, SOLDAVEL, DN 32 MM, COM CORPO DIVIDIDO | UN | 1 | 39.13 | 39.13 |  |  |  | 1 | 1
INSUMO | 9868 | TUBO PVC, SOLDAVEL, DE 25 MM, AGUA FRIA (NBR-5648) | M | 1.4602 | 4.7 | 6.86 |  |  |  | 1 | 1.4602
INSUMO | 9869 | TUBO PVC, SOLDAVEL, DE 32 MM, AGUA FRIA (NBR-5648) | M | 0.88655 | 10.14 | 8.98 |  |  |  | 1 | 0.88655
INSUMO | 3522 | JOELHO PVC, SOLDAVEL COM ROSCA, 90 GRAUS, 25 MM X 3/4", COR MARROM, PARA AGUA FRIA PREDIAL | UN | 2 | 2.75 | 5.5 |  |  |  | 1 | 2
INSUMO | 3536 | JOELHO PVC, SOLDAVEL, 90 GRAUS, 32 MM, COR MARROM, PARA AGUA FRIA PREDIAL | UN | 1 | 2.74 | 2.74 |  |  |  | 1 | 1
INSUMO | 7139 | TE SOLDAVEL, PVC, 90 GRAUS, 25 MM, PARA AGUA FRIA PREDIAL (NBR 5648) | UN | 1 | 1.36 | 1.36 |  |  |  | 1 | 1
INSUMO | 7140 | TE SOLDAVEL, PVC, 90 GRAUS, 32 MM, PARA AGUA FRIA PREDIAL (NBR 5648) | UN | 1 | 4.27 | 4.27 |  |  |  | 1 | 1
INSUMO | 96 | ADAPTADOR PVC SOLDAVEL, COM FLANGE E ANEL DE VEDACAO, 25 MM X 3/4", PARA CAIXA D'AGUA | UN | 3 | 13.94 | 41.82 |  |  |  | 1 | 3
INSUMO | 97 | ADAPTADOR PVC SOLDAVEL, COM FLANGE E ANEL DE VEDACAO, 32 MM X 1", PARA CAIXA D'AGUA | UN | 1 | 20.98 | 20.98 |  |  |  | 1 | 1
INSUMO | 3148 | FITA VEDA ROSCA EM ROLOS DE 18 MM X 50 M (L X C) | UN | 0.0053 | 12.54 | 0.06 |  |  |  | 1 | 0.0053
INSUMO | 11830 | TORNEIRA DE BOIA CONVENCIONAL PARA CAIXA D'AGUA, AGUA FRIA, 3/4", COM HASTE E TORNEIRA METALICOS E BALAO PLASTICO | UN | 1 | 31.02 | 31.02 |  |  |  | 1 | 1
INSUMO | 34637 | CAIXA D'AGUA EM POLIETILENO 500 LITROS, COM TAMPA | UN | 1 | 235.74 | 235.74 |  |  |  | 1 | 1
CUSTO DIRETO TOTAL | [5 empty] | 599.81
TAXA DE BDI (23,01 %) | [5 empty] | 138.02
TOTAL - 102622 | [5 empty] | 737.83
CLASSE/TIPO | CÓDIGO | DESCRIÇÃO | UNID | COEFICIENTE | PREÇO UNIT | TOTAL (R$)
INHI | 89957 | PONTO DE CONSUMO TERMINAL DE ÁGUA FRIA (SUBRAMAL) COM TUBULAÇÃO DE PVC, DN 25 MM, INSTALADO EM RAMAL DE ÁGUA, INCLUSOS RASGO E CHUMBAMENTO EM ALVENARIA. AF_12/2014 | UN |  | 161.58 |  |  | 161.42 | ACIMA (100,0991 %) da tabela.
INSUMO | 9868 | TUBO PVC, SOLDAVEL, DE 25 MM, AGUA FRIA (NBR-5648) | M | 2.2455 | 4.7 | 10.55 |  |  |  | 9 | 20.2095
INSUMO | 38383 | LIXA D'AGUA EM FOLHA, GRAO 100 | UN | 0.30841 | 2.33 | 0.71 |  |  |  | 9 | 2.7757
COMPOSICAO | 88248 | AUXILIAR DE ENCANADOR OU BOMBEIRO HIDRÁULICO COM ENCARGOS COMPLEMENTARES | H | 1.582 | 22.95 | 36.3 |  |  |  | 9 | 14.2378
COMPOSICAO | 88267 | ENCANADOR OU BOMBEIRO HIDRÁULICO COM ENCARGOS COMPLEMENTARES | H | 3.1121 | 30.28 | 94.23 |  |  |  | 9 | 28.0087
INSUMO | 122 | ADESIVO PLASTICO PARA PVC, FRASCO COM *850* GR | UN | 0.023712 | 72.09 | 1.7 |  |  |  | 9 | 0.21341
INSUMO | 3529 | JOELHO PVC, SOLDAVEL, 90 GRAUS, 25 MM, COR MARROM, PARA AGUA FRIA PREDIAL | UN | 1.18 | 0.82 | 0.96 |  |  |  | 9 | 10.62
INSUMO | 20083 | SOLUCAO PREPARADORA / LIMPADORA PARA PVC, FRASCO COM 1000 CM3 | UN | 0.02712 | 81.68 | 2.21 |  |  |  | 9 | 0.24408
INSUMO | 3524 | JOELHO PVC, SOLDAVEL, COM BUCHA DE LATAO, 90 GRAUS, 25 MM X 3/4", PARA AGUA FRIA PREDIAL | UN | 1 | 9.12 | 9.12 |  |  |  | 9 | 9
INSUMO | 7139 | TE SOLDAVEL, PVC, 90 GRAUS, 25 MM, PARA AGUA FRIA PREDIAL (NBR 5648) | UN | 0.89 | 1.36 | 1.21 |  |  |  | 9 | 8.01
INSUMO | 370 | AREIA MEDIA - POSTO JAZIDA/FORNECEDOR (RETIRADO NA JAZIDA, SEM TRANSPORTE) | M3 | 0.0068694 | 150 | 1.03 |  |  |  | 9 | 0.061825
INSUMO | 1379 | CIMENTO PORTLAND COMPOSTO CP II-32 | KG | 3.1006 | 0.77 | 2.38 |  |  |  | 9 | 27.9054
COMPOSICAO | 88316 | SERVENTE COM ENCARGOS COMPLEMENTARES | H | 0.055019 | 21.47 | 1.18 |  |  |  | 9 | 0.49517
CUSTO DIRETO TOTAL | [5 empty] | 161.58
TAXA DE BDI (23,01 %) | [5 empty] | 37.18
TOTAL - 89957 | [5 empty] | 198.76
CLASSE/TIPO | CÓDIGO | DESCRIÇÃO | UNID | COEFICIENTE | PREÇO UNIT | TOTAL (R$)
INHI | 89987 | REGISTRO DE GAVETA BRUTO, LATÃO, ROSCÁVEL, 3/4", COM ACABAMENTO E CANOPLA CROMADOS - FORNECIMENTO E INSTALAÇÃO. AF_08/2021 | UN |  | 76.79 |  |  | 76.79 | OK, confere com a tabela.
INSUMO | 3148 | FITA VEDA ROSCA EM ROLOS DE 18 MM X 50 M (L X C) | UN | 0.0106 | 12.54 | 0.13 |  |  |  | 2 | 0.0212
INSUMO | 6005 | REGISTRO GAVETA COM ACABAMENTO E CANOPLA CROMADOS, SIMPLES, BITOLA 3/4 " (REF 1509) | UN | 1 | 64.9 | 64.9 |  |  |  | 2 | 2
COMPOSICAO | 88248 | AUXILIAR DE ENCANADOR OU BOMBEIRO HIDRÁULICO COM ENCARGOS COMPLEMENTARES | H | 0.2212 | 22.95 | 5.07 |  |  |  | 2 | 0.4424
COMPOSICAO | 88267 | ENCANADOR OU BOMBEIRO HIDRÁULICO COM ENCARGOS COMPLEMENTARES | H | 0.2212 | 30.28 | 6.69 |  |  |  | 2 | 0.4424
CUSTO DIRETO TOTAL | [5 empty] | 76.79
TAXA DE BDI (23,01 %) | [5 empty] | 17.67
TOTAL - 89987 | [5 empty] | 94.46
CLASSE/TIPO | CÓDIGO | DESCRIÇÃO | UNID | COEFICIENTE | PREÇO UNIT | TOTAL (R$)
INHI | 89985 | REGISTRO DE PRESSÃO BRUTO, LATÃO, ROSCÁVEL, 3/4", COM ACABAMENTO E CANOPLA CROMADOS - FORNECIMENTO E INSTALAÇÃO. AF_08/2021 | UN |  | 73.1 |  |  | 73.1 | OK, confere com a tabela.
INSUMO | 3148 | FITA VEDA ROSCA EM ROLOS DE 18 MM X 50 M (L X C) | UN | 0.0106 | 12.54 | 0.13 |  |  |  | 1 | 0.0106
INSUMO | 6024 | REGISTRO PRESSAO COM ACABAMENTO E CANOPLA CROMADA, SIMPLES, BITOLA 3/4 " (REF 1416) | UN | 1 | 61.21 | 61.21 |  |  |  | 1 | 1
COMPOSICAO | 88248 | AUXILIAR DE ENCANADOR OU BOMBEIRO HIDRÁULICO COM ENCARGOS COMPLEMENTARES | H | 0.2212 | 22.95 | 5.07 |  |  |  | 1 | 0.2212
COMPOSICAO | 88267 | ENCANADOR OU BOMBEIRO HIDRÁULICO COM ENCARGOS COMPLEMENTARES | H | 0.2212 | 30.28 | 6.69 |  |  |  | 1 | 0.2212
CUSTO DIRETO TOTAL | [5 empty] | 73.1
TAXA DE BDI (23,01 %) | [5 empty] | 16.82
TOTAL - 89985 | [5 empty] | 89.92
CLASSE/TIPO | CÓDIGO | DESCRIÇÃO | UNID | COEFICIENTE | PREÇO UNIT | TOTAL (R$)
INHI | 89356 | TUBO, PVC, SOLDÁVEL, DN 25MM, INSTALADO EM RAMAL OU SUB-RAMAL DE ÁGUA - FORNECIMENTO E INSTALAÇÃO. AF_06/2022 | M |  | 25.35 |  |  | 25.35 | OK, confere com a tabela.
INSUMO | 9868 | TUBO PVC, SOLDAVEL, DE 25 MM, AGUA FRIA (NBR-5648) | M | 1.0493 | 4.7 | 4.93 |  |  |  | 12 | 12.5916
INSUMO | 38383 | LIXA D'AGUA EM FOLHA, GRAO 100 | UN | 0.0886 | 2.33 | 0.2 |  |  |  | 12 | 1.0632
COMPOSICAO | 88248 | AUXILIAR DE ENCANADOR OU BOMBEIRO HIDRÁULICO COM ENCARGOS COMPLEMENTARES | H | 0.38 | 22.95 | 8.72 |  |  |  | 12 | 4.56
COMPOSICAO | 88267 | ENCANADOR OU BOMBEIRO HIDRÁULICO COM ENCARGOS COMPLEMENTARES | H | 0.38 | 30.28 | 11.5 |  |  |  | 12 | 4.56
CUSTO DIRETO TOTAL | [5 empty] | 25.35
TAXA DE BDI (23,01 %) | [5 empty] | 5.83
TOTAL - 89356 | [5 empty] | 31.18
CLASSE/TIPO | CÓDIGO | DESCRIÇÃO | UNID | COEFICIENTE | PREÇO UNIT | TOTAL (R$)
INHI | 89357 | TUBO, PVC, SOLDÁVEL, DN 32MM, INSTALADO EM RAMAL OU SUB-RAMAL DE ÁGUA - FORNECIMENTO E INSTALAÇÃO. AF_06/2022 | M |  | 34.97 |  |  | 34.97 | OK, confere com a tabela.
INSUMO | 9869 | TUBO PVC, SOLDAVEL, DE 32 MM, AGUA FRIA (NBR-5648) | M | 1.0493 | 10.14 | 10.63 |  |  |  | 12 | 12.5916
INSUMO | 38383 | LIXA D'AGUA EM FOLHA, GRAO 100 | UN | 0.1056 | 2.33 | 0.24 |  |  |  | 12 | 1.2672
COMPOSICAO | 88248 | AUXILIAR DE ENCANADOR OU BOMBEIRO HIDRÁULICO COM ENCARGOS COMPLEMENTARES | H | 0.453 | 22.95 | 10.39 |  |  |  | 12 | 5.436
COMPOSICAO | 88267 | ENCANADOR OU BOMBEIRO HIDRÁULICO COM ENCARGOS COMPLEMENTARES | H | 0.453 | 30.28 | 13.71 |  |  |  | 12 | 5.436
CUSTO DIRETO TOTAL | [5 empty] | 34.97
TAXA DE BDI (23,01 %) | [5 empty] | 8.05
TOTAL - 89357 | [5 empty] | 43.02
CLASSE/TIPO | CÓDIGO | DESCRIÇÃO | UNID | COEFICIENTE | PREÇO UNIT | TOTAL (R$)
MOVT | 93358 | ESCAVAÇÃO MANUAL DE VALA COM PROFUNDIDADE MENOR OU IGUAL A 1,30 M. AF_02/2021 | M3 |  | 84.93 |  |  | 84.93 | OK, confere com a tabela.
COMPOSICAO | 88316 | SERVENTE COM ENCARGOS COMPLEMENTARES | H | 3.956 | 21.47 | 84.93 |  |  |  | 17.61 | 69.6652
CUSTO DIRETO TOTAL | [5 empty] | 84.93
TAXA DE BDI (23,01 %) | [5 empty] | 19.54
TOTAL - 93358 | [5 empty] | 104.47
CLASSE/TIPO | CÓDIGO | DESCRIÇÃO | UNID | COEFICIENTE | PREÇO UNIT | TOTAL (R$)
MOVT | 96995 | REATERRO MANUAL APILOADO COM SOQUETE. AF_10/2017 | M3 |  | 51.49 |  |  | 51.49 | OK, confere com a tabela.
COMPOSICAO | 88316 | SERVENTE COM ENCARGOS COMPLEMENTARES | H | 2.3986 | 21.47 | 51.49 |  |  |  | 17.61 | 42.2393
CUSTO DIRETO TOTAL | [5 empty] | 51.49
TAXA DE BDI (23,01 %) | [5 empty] | 11.85
TOTAL - 96995 | [5 empty] | 63.34
CLASSE/TIPO | CÓDIGO | DESCRIÇÃO | UNID | COEFICIENTE | PREÇO UNIT | TOTAL (R$)
INHI | 86916 | TORNEIRA PLÁSTICA 3/4 PARA TANQUE - FORNECIMENTO E INSTALAÇÃO. AF_01/2020 | UN |  | 22.79 |  |  | 22.79 | OK, confere com a tabela.
INSUMO | 3146 | FITA VEDA ROSCA EM ROLOS DE 18 MM X 10 M (L X C) | UN | 0.0365 | 3.4 | 0.12 |  |  |  | 1 | 0.0365
INSUMO | 11831 | TORNEIRA PLASTICA PARA TANQUE 1/2 " OU 3/4 " COM BICO PARA MANGUEIRA | UN | 1 | 17.03 | 17.03 |  |  |  | 1 | 1
COMPOSICAO | 88267 | ENCANADOR OU BOMBEIRO HIDRÁULICO COM ENCARGOS COMPLEMENTARES | H | 0.1525 | 30.28 | 4.61 |  |  |  | 1 | 0.1525
COMPOSICAO | 88316 | SERVENTE COM ENCARGOS COMPLEMENTARES | H | 0.0481 | 21.47 | 1.03 |  |  |  | 1 | 0.0481
CUSTO DIRETO TOTAL | [5 empty] | 22.79
TAXA DE BDI (23,01 %) | [5 empty] | 5.24
TOTAL - 86916 | [5 empty] | 28.03
CLASSE/TIPO | CÓDIGO | DESCRIÇÃO | UNID | COEFICIENTE | PREÇO UNIT | TOTAL (R$)
INHI | 92687 | TUBO DE AÇO GALVANIZADO COM COSTURA, CLASSE MÉDIA, CONEXÃO ROSQUEADA, DN 15 (1/2"), INSTALADO EM RAMAIS E SUB-RAMAIS DE GÁS - FORNECIMENTO E INSTALAÇÃO. AF_10/2020 | M |  | 29.33 |  |  | 29.33 | OK, confere com a tabela.
INSUMO | 7691 | TUBO ACO GALVANIZADO COM COSTURA, CLASSE MEDIA, DN 1/2", E = *2,65* MM, PESO *1,22* KG/M (NBR 5580) | M | 1.039 | 19.38 | 20.13 |  |  |  | 0.5 | 0.5195
COMPOSICAO | 88248 | AUXILIAR DE ENCANADOR OU BOMBEIRO HIDRÁULICO COM ENCARGOS COMPLEMENTARES | H | 0.173 | 22.95 | 3.97 |  |  |  | 0.5 | 0.0865
COMPOSICAO | 88267 | ENCANADOR OU BOMBEIRO HIDRÁULICO COM ENCARGOS COMPLEMENTARES | H | 0.173 | 30.28 | 5.23 |  |  |  | 0.5 | 0.0865
CUSTO DIRETO TOTAL | [5 empty] | 29.33
TAXA DE BDI (23,01 %) | [5 empty] | 6.75
TOTAL - 92687 | [5 empty] | 36.08
CLASSE/TIPO | CÓDIGO | DESCRIÇÃO | UNID | COEFICIENTE | PREÇO UNIT | TOTAL (R$)
INHI | 89707 | CAIXA SIFONADA, PVC, DN 100 X 100 X 50 MM, JUNTA ELÁSTICA, FORNECIDA E INSTALADA EM RAMAL DE DESCARGA OU EM RAMAL DE ESGOTO SANITÁRIO. AF_08/2022 | UN |  | 51.21 |  |  | 51.21 | OK, confere com a tabela.
INSUMO | 122 | ADESIVO PLASTICO PARA PVC, FRASCO COM *850* GR | UN | 0.0292 | 72.09 | 2.1 |  |  |  | 2 | 0.0584
INSUMO | 5103 | CAIXA SIFONADA PVC, 100 X 100 X 50 MM, COM GRELHA REDONDA, BRANCA | UN | 1 | 24.27 | 24.27 |  |  |  | 2 | 2
INSUMO | 20083 | SOLUCAO PREPARADORA / LIMPADORA PARA PVC, FRASCO COM 1000 CM3 | UN | 0.044 | 81.68 | 3.59 |  |  |  | 2 | 0.088
INSUMO | 38383 | LIXA D'AGUA EM FOLHA, GRAO 100 | UN | 0.0154 | 2.33 | 0.03 |  |  |  | 2 | 0.0308
COMPOSICAO | 88248 | AUXILIAR DE ENCANADOR OU BOMBEIRO HIDRÁULICO COM ENCARGOS COMPLEMENTARES | H | 0.3987 | 22.95 | 9.15 |  |  |  | 2 | 0.7974
COMPOSICAO | 88267 | ENCANADOR OU BOMBEIRO HIDRÁULICO COM ENCARGOS COMPLEMENTARES | H | 0.3987 | 30.28 | 12.07 |  |  |  | 2 | 0.7974
CUSTO DIRETO TOTAL | [5 empty] | 51.21
TAXA DE BDI (23,01 %) | [5 empty] | 11.78
TOTAL - 89707 | [5 empty] | 62.99
CLASSE/TIPO | CÓDIGO | DESCRIÇÃO | UNID | COEFICIENTE | PREÇO UNIT | TOTAL (R$)
INHI | 89495 | RALO SIFONADO, PVC, DN 100 X 40 MM, JUNTA SOLDÁVEL, FORNECIDO E INSTALADO EM RAMAIS DE ENCAMINHAMENTO DE ÁGUA PLUVIAL. AF_06/2022 | UN |  | 19.1 |  |  | 19.1 | OK, confere com a tabela.
INSUMO | 122 | ADESIVO PLASTICO PARA PVC, FRASCO COM *850* GR | UN | 0.0049 | 72.09 | 0.35 |  |  |  | 1 | 0.0049
INSUMO | 11741 | RALO SIFONADO CILINDRICO, PVC, 100 X 40 MM, COM GRELHA REDONDA BRANCA | UN | 1 | 12.17 | 12.17 |  |  |  | 1 | 1
INSUMO | 20083 | SOLUCAO PREPARADORA / LIMPADORA PARA PVC, FRASCO COM 1000 CM3 | UN | 0.0075 | 81.68 | 0.61 |  |  |  | 1 | 0.0075
INSUMO | 38383 | LIXA D'AGUA EM FOLHA, GRAO 100 | UN | 0.013 | 2.33 | 0.03 |  |  |  | 1 | 0.013
COMPOSICAO | 88248 | AUXILIAR DE ENCANADOR OU BOMBEIRO HIDRÁULICO COM ENCARGOS COMPLEMENTARES | H | 0.1119 | 22.95 | 2.56 |  |  |  | 1 | 0.1119
COMPOSICAO | 88267 | ENCANADOR OU BOMBEIRO HIDRÁULICO COM ENCARGOS COMPLEMENTARES | H | 0.1119 | 30.28 | 3.38 |  |  |  | 1 | 0.1119
CUSTO DIRETO TOTAL | [5 empty] | 19.1
TAXA DE BDI (23,01 %) | [5 empty] | 4.39
TOTAL - 89495 | [5 empty] | 23.49
CLASSE/TIPO | CÓDIGO | DESCRIÇÃO | UNID | COEFICIENTE | PREÇO UNIT | TOTAL (R$)
INHI | 98110 | CAIXA DE GORDURA PEQUENA (CAPACIDADE: 19 L), CIRCULAR, EM PVC, DIÂMETRO INTERNO= 0,3 M. AF_12/2020 | UN |  | 401.29 |  |  | 401.3 | ABAIXO (99,9975 %) da tabela.
INSUMO | 35277 | CAIXA DE GORDURA EM PVC, DIAMETRO MINIMO 300 MM, DIAMETRO DE SAIDA 100 MM, CAPACIDADE APROXIMADA 18 LITROS, COM TAMPA E CESTO | UN | 1 | 383.45 | 383.45 |  |  |  | 1 | 1
COMPOSICAO | 88309 | PEDREIRO COM ENCARGOS COMPLEMENTARES | H | 0.31251 | 31.29 | 9.77 |  |  |  | 1 | 0.31251
COMPOSICAO | 88316 | SERVENTE COM ENCARGOS COMPLEMENTARES | H | 0.26586 | 21.47 | 5.7 |  |  |  | 1 | 0.26586
INSUMO | 370 | AREIA MEDIA - POSTO JAZIDA/FORNECEDOR (RETIRADO NA JAZIDA, SEM TRANSPORTE) | M3 | 0.01551 | 150 | 2.32 |  |  |  | 1 | 0.01551
COMPOSICAO | 88297 | OPERADOR DE MÁQUINAS E EQUIPAMENTOS COM ENCARGOS COMPLEMENTARES | H | 0.0019514 | 26.84 | 0.05 |  |  |  | 1 | 0.0019514
INSUMO | 13458 | COMPACTADOR DE SOLOS DE PERCURSAO (SOQUETE) COM MOTOR A GASOLINA 4 TEMPOS DE 4 HP (4 CV) | UN | 1.8598e-07 | 14360.28 | 0 |  |  |  | 1 | 1.8598e-07
INSUMO | 4222 | GASOLINA COMUM | L | 0.0010428 | 5.11 | 0 |  |  |  | 1 | 0.0010428
CUSTO DIRETO TOTAL | [5 empty] | 401.29
TAXA DE BDI (23,01 %) | [5 empty] | 92.34
TOTAL - 98110 | [5 empty] | 493.63
CLASSE/TIPO | CÓDIGO | DESCRIÇÃO | UNID | COEFICIENTE | PREÇO UNIT | TOTAL (R$)
INHI | 97906 | CAIXA ENTERRADA HIDRÁULICA RETANGULAR, EM ALVENARIA COM BLOCOS DE CONCRETO, DIMENSÕES INTERNAS: 0,6X0,6X0,6 M PARA REDE DE ESGOTO. AF_12/2020 | UN |  | 477.59 |  |  | 477.6 | ABAIXO (99,9979 %) da tabela.
INSUMO | 650 | BLOCO DE VEDACAO DE CONCRETO, 9 X 19 X 39 CM (CLASSE C - NBR 6136) | UN | 20.7615 | 3.1 | 64.36 |  |  |  | 3 | 62.2845
INSUMO | 2692 | DESMOLDANTE PROTETOR PARA FORMAS DE MADEIRA, DE BASE OLEOSA EMULSIONADA EM AGUA | L | 0.0079402 | 6.35 | 0.05 |  |  |  | 3 | 0.02382
INSUMO | 4491 | PONTALETE *7,5 X 7,5* CM EM PINUS, MISTA OU EQUIVALENTE DA REGIAO - BRUTA | M | 0.1184 | 8.13 | 0.96 |  |  |  | 3 | 0.3552
INSUMO | 4517 | SARRAFO *2,5 X 7,5* CM EM PINUS, MISTA OU EQUIVALENTE DA REGIAO - BRUTA | M | 0.34137 | 2.84 | 0.96 |  |  |  | 3 | 1.0241
INSUMO | 5069 | PREGO DE ACO POLIDO COM CABECA 17 X 27 (2 1/2 X 11) | KG | 0.0125 | 21.96 | 0.27 |  |  |  | 3 | 0.0375
INSUMO | 6193 | TABUA NAO APARELHADA *2,5 X 20* CM, EM MACARANDUBA, ANGELIM OU EQUIVALENTE DA REGIAO - BRUTA | M | 0.4416 | 33 | 14.57 |  |  |  | 3 | 1.3248
COMPOSICAO | 88309 | PEDREIRO COM ENCARGOS COMPLEMENTARES | H | 4.6764 | 31.29 | 146.32 |  |  |  | 3 | 14.0293
COMPOSICAO | 88316 | SERVENTE COM ENCARGOS COMPLEMENTARES | H | 4.2095 | 21.47 | 90.37 |  |  |  | 3 | 12.6286
COMPOSICAO | 88294 | OPERADOR DE ESCAVADEIRA COM ENCARGOS COMPLEMENTARES | H | 0.0265 | 28.62 | 0.75 |  |  |  | 3 | 0.0795
INSUMO | 36531 | RETROESCAVADEIRA SOBRE RODAS COM CARREGADEIRA, TRACAO 4 X 4, POTENCIA LIQUIDA 88 HP, PESO OPERACIONAL MINIMO DE 6674 KG, CAPACIDADE DA CARREGADEIRA DE 1,00 M3 E DA RETROESCAVADEIRA MINIMA DE 0,26 M3, PROFUNDIDADE DE ESCAVACAO MAXIMA DE 4,37 M | UN | 2.2944e-06 | 471646.31 | 1.08 |  |  |  | 3 | 6.8832e-06
INSUMO | 4221 | OLEO DIESEL COMBUSTIVEL COMUM | L | 0.074211 | 6.26 | 0.46 |  |  |  | 3 | 0.22263
INSUMO | 367 | AREIA GROSSA - POSTO JAZIDA/FORNECEDOR (RETIRADO NA JAZIDA, SEM TRANSPORTE) | M3 | 0.015096 | 151.96 | 2.29 |  |  |  | 3 | 0.045288
INSUMO | 1379 | CIMENTO PORTLAND COMPOSTO CP II-32 | KG | 85.6858 | 0.77 | 65.97 |  |  |  | 3 | 257.0575
COMPOSICAO | 88377 | OPERADOR DE BETONEIRA ESTACIONÁRIA/MISTURADOR COM ENCARGOS COMPLEMENTARES | H | 0.50333 | 21.15 | 10.64 |  |  |  | 3 | 1.51
INSUMO | 10535 | BETONEIRA CAPACIDADE NOMINAL 400 L, CAPACIDADE DE MISTURA 280 L, MOTOR ELETRICO TRIFASICO 220/380 V POTENCIA 2 CV, SEM CARREGADOR | UN | 3.0016e-05 | 5099.45 | 0.15 |  |  |  | 3 | 9.0048e-05
INSUMO | 2705 | ENERGIA ELETRICA ATE 2000 KWH INDUSTRIAL, SEM DEMANDA | KWH | 0.43697 | 0.7 | 0.3 |  |  |  | 3 | 1.3109
INSUMO | 370 | AREIA MEDIA - POSTO JAZIDA/FORNECEDOR (RETIRADO NA JAZIDA, SEM TRANSPORTE) | M3 | 0.17351 | 150 | 26.02 |  |  |  | 3 | 0.52052
INSUMO | 4721 | PEDRA BRITADA N. 1 (9,5 a 19 MM) POSTO PEDREIRA/FORNECEDOR, SEM FRETE | M3 | 0.075849 | 101.96 | 7.73 |  |  |  | 3 | 0.22755
INSUMO | 36397 | BETONEIRA, CAPACIDADE NOMINAL 600 L, CAPACIDADE DE MISTURA 360L, MOTOR ELETRICO TRIFASICO 220/380V, POTENCIA 4CV, EXCLUSO CARREGADOR | UN | 1.7399e-05 | 20743.52 | 0.36 |  |  |  | 3 | 5.2198e-05
INSUMO | 1358 | CHAPA/PAINEL DE MADEIRA COMPENSADA RESINADA (MADEIRITE RESINADO ROSA) PARA FORMA DE CONCRETO, DE 2200 x 1100 MM, E = 17 MM | M2 | 0.058742 | 64.26 | 3.77 |  |  |  | 3 | 0.17623
INSUMO | 20247 | PREGO DE ACO POLIDO COM CABECA 15 X 15 (1 1/4 X 13) | KG | 0.011733 | 23.86 | 0.27 |  |  |  | 3 | 0.035199
COMPOSICAO | 88239 | AJUDANTE DE CARPINTEIRO COM ENCARGOS COMPLEMENTARES | H | 0.032955 | 22.69 | 0.74 |  |  |  | 3 | 0.098865
COMPOSICAO | 88261 | CARPINTEIRO DE ESQUADRIA COM ENCARGOS COMPLEMENTARES | H | 0.16477 | 28.17 | 4.64 |  |  |  | 3 | 0.49432
INSUMO | 13896 | VIBRADOR DE IMERSAO, DIAMETRO DA PONTEIRA DE *45* MM, COM MOTOR ELETRICO TRIFASICO DE 2 HP (2 CV) | UN | 0.00013557 | 3498.64 | 0.47 |  |  |  | 3 | 0.0004067
COMPOSICAO | 88297 | OPERADOR DE MÁQUINAS E EQUIPAMENTOS COM ENCARGOS COMPLEMENTARES | H | 0.038787 | 26.84 | 1.04 |  |  |  | 3 | 0.11636
INSUMO | 14618 | SERRA CIRCULAR DE BANCADA COM MOTOR ELETRICO, POTENCIA DE *1600* W, PARA DISCO DE DIAMETRO DE 10" (250 MM) | UN | 3.321e-06 | 1279.01 | 0 |  |  |  | 3 | 9.9631e-06
INSUMO | 39017 | ESPACADOR / DISTANCIADOR CIRCULAR COM ENTRADA LATERAL, EM PLASTICO, PARA VERGALHAO *4,2 A 12,5* MM, COBRIMENTO 20 MM | UN | 3.6506 | 0.18 | 0.65 |  |  |  | 3 | 10.9518
INSUMO | 43132 | ARAME RECOZIDO 16 BWG, D = 1,65 MM (0,016 KG/M) OU 18 BWG, D = 1,25 MM (0,01 KG/M) | KG | 0.032409 | 27.3 | 0.88 |  |  |  | 3 | 0.097228
COMPOSICAO | 88238 | AJUDANTE DE ARMADOR COM ENCARGOS COMPLEMENTARES | H | 0.042002 | 21.9 | 0.91 |  |  |  | 3 | 0.12601
COMPOSICAO | 88245 | ARMADOR COM ENCARGOS COMPLEMENTARES | H | 0.25772 | 31.02 | 7.99 |  |  |  | 3 | 0.77316
INSUMO | 43059 | ACO CA-60, 4,2 MM, OU 5,0 MM, OU 6,0 MM, OU 7,0 MM, VERGALHAO | KG | 1.3871 | 9.56 | 13.26 |  |  |  | 3 | 4.1614
INSUMO | 123 | ADITIVO IMPERMEABILIZANTE DE PEGA NORMAL PARA ARGAMASSAS E CONCRETOS SEM ARMACAO, LIQUIDO E ISENTO DE CLORETOS | L | 1.4152 | 6.61 | 9.35 |  |  |  | 3 | 4.2457
INSUMO | 13458 | COMPACTADOR DE SOLOS DE PERCURSAO (SOQUETE) COM MOTOR A GASOLINA 4 TEMPOS DE 4 HP (4 CV) | UN | 5.485e-07 | 14360.28 | 0 |  |  |  | 3 | 1.6455e-06
INSUMO | 4222 | GASOLINA COMUM | L | 0.0030035 | 5.11 | 0.01 |  |  |  | 3 | 0.0090104
CUSTO DIRETO TOTAL | [5 empty] | 477.59
TAXA DE BDI (23,01 %) | [5 empty] | 109.89
TOTAL - 97906 | [5 empty] | 587.48
CLASSE/TIPO | CÓDIGO | DESCRIÇÃO | UNID | COEFICIENTE | PREÇO UNIT | TOTAL (R$)
INHI | 89711 | TUBO PVC, SERIE NORMAL, ESGOTO PREDIAL, DN 40 MM, FORNECIDO E INSTALADO EM RAMAL DE DESCARGA OU RAMAL DE ESGOTO SANITÁRIO. AF_08/2022 | M |  | 22.45 |  |  | 22.45 | OK, confere com a tabela.
INSUMO | 9835 | TUBO PVC SERIE NORMAL, DN 40 MM, PARA ESGOTO PREDIAL (NBR 5688) | M | 1.0549 | 6.48 | 6.83 |  |  |  | 3.5 | 3.6921
INSUMO | 38383 | LIXA D'AGUA EM FOLHA, GRAO 100 | UN | 0.0163 | 2.33 | 0.03 |  |  |  | 3.5 | 0.05705
COMPOSICAO | 88248 | AUXILIAR DE ENCANADOR OU BOMBEIRO HIDRÁULICO COM ENCARGOS COMPLEMENTARES | H | 0.293 | 22.95 | 6.72 |  |  |  | 3.5 | 1.0255
COMPOSICAO | 88267 | ENCANADOR OU BOMBEIRO HIDRÁULICO COM ENCARGOS COMPLEMENTARES | H | 0.293 | 30.28 | 8.87 |  |  |  | 3.5 | 1.0255
CUSTO DIRETO TOTAL | [5 empty] | 22.45
TAXA DE BDI (23,01 %) | [5 empty] | 5.17
TOTAL - 89711 | [5 empty] | 27.62
CLASSE/TIPO | CÓDIGO | DESCRIÇÃO | UNID | COEFICIENTE | PREÇO UNIT | TOTAL (R$)
INHI | 89712 | TUBO PVC, SERIE NORMAL, ESGOTO PREDIAL, DN 50 MM, FORNECIDO E INSTALADO EM RAMAL DE DESCARGA OU RAMAL DE ESGOTO SANITÁRIO. AF_08/2022 | M |  | 28.25 |  |  | 28.25 | OK, confere com a tabela.
INSUMO | 9838 | TUBO PVC SERIE NORMAL, DN 50 MM, PARA ESGOTO PREDIAL (NBR 5688) | M | 1.0549 | 10.7 | 11.28 |  |  |  | 9.05 | 9.5468
INSUMO | 38383 | LIXA D'AGUA EM FOLHA, GRAO 100 | UN | 0.0177 | 2.33 | 0.04 |  |  |  | 9.05 | 0.16019
COMPOSICAO | 88248 | AUXILIAR DE ENCANADOR OU BOMBEIRO HIDRÁULICO COM ENCARGOS COMPLEMENTARES | H | 0.3182 | 22.95 | 7.3 |  |  |  | 9.05 | 2.8797
COMPOSICAO | 88267 | ENCANADOR OU BOMBEIRO HIDRÁULICO COM ENCARGOS COMPLEMENTARES | H | 0.3182 | 30.28 | 9.63 |  |  |  | 9.05 | 2.8797
CUSTO DIRETO TOTAL | [5 empty] | 28.25
TAXA DE BDI (23,01 %) | [5 empty] | 6.5
TOTAL - 89712 | [5 empty] | 34.75
CLASSE/TIPO | CÓDIGO | DESCRIÇÃO | UNID | COEFICIENTE | PREÇO UNIT | TOTAL (R$)
INHI | 89713 | TUBO PVC, SERIE NORMAL, ESGOTO PREDIAL, DN 75 MM, FORNECIDO E INSTALADO EM RAMAL DE DESCARGA OU RAMAL DE ESGOTO SANITÁRIO. AF_08/2022 | M |  | 35.14 |  |  | 35.14 | OK, confere com a tabela.
INSUMO | 9837 | TUBO PVC SERIE NORMAL, DN 75 MM, PARA ESGOTO PREDIAL (NBR 5688) | M | 1.0549 | 14.04 | 14.81 |  |  |  | 0.2 | 0.21098
INSUMO | 38383 | LIXA D'AGUA EM FOLHA, GRAO 100 | UN | 0.0212 | 2.33 | 0.04 |  |  |  | 0.2 | 0.00424
COMPOSICAO | 88248 | AUXILIAR DE ENCANADOR OU BOMBEIRO HIDRÁULICO COM ENCARGOS COMPLEMENTARES | H | 0.3813 | 22.95 | 8.75 |  |  |  | 0.2 | 0.07626
COMPOSICAO | 88267 | ENCANADOR OU BOMBEIRO HIDRÁULICO COM ENCARGOS COMPLEMENTARES | H | 0.3813 | 30.28 | 11.54 |  |  |  | 0.2 | 0.07626
CUSTO DIRETO TOTAL | [5 empty] | 35.14
TAXA DE BDI (23,01 %) | [5 empty] | 8.09
TOTAL - 89713 | [5 empty] | 43.23
CLASSE/TIPO | CÓDIGO | DESCRIÇÃO | UNID | COEFICIENTE | PREÇO UNIT | TOTAL (R$)
INHI | 89714 | TUBO PVC, SERIE NORMAL, ESGOTO PREDIAL, DN 100 MM, FORNECIDO E INSTALADO EM RAMAL DE DESCARGA OU RAMAL DE ESGOTO SANITÁRIO. AF_08/2022 | M |  | 39.33 |  |  | 39.33 | OK, confere com a tabela.
INSUMO | 9836 | TUBO PVC SERIE NORMAL, DN 100 MM, PARA ESGOTO PREDIAL (NBR 5688) | M | 1.0549 | 14.83 | 15.64 |  |  |  | 23.35 | 24.6319
INSUMO | 38383 | LIXA D'AGUA EM FOLHA, GRAO 100 | UN | 0.0247 | 2.33 | 0.05 |  |  |  | 23.35 | 0.57675
COMPOSICAO | 88248 | AUXILIAR DE ENCANADOR OU BOMBEIRO HIDRÁULICO COM ENCARGOS COMPLEMENTARES | H | 0.4444 | 22.95 | 10.19 |  |  |  | 23.35 | 10.3767
COMPOSICAO | 88267 | ENCANADOR OU BOMBEIRO HIDRÁULICO COM ENCARGOS COMPLEMENTARES | H | 0.4444 | 30.28 | 13.45 |  |  |  | 23.35 | 10.3767
CUSTO DIRETO TOTAL | [5 empty] | 39.33
TAXA DE BDI (23,01 %) | [5 empty] | 9.05
TOTAL - 89714 | [5 empty] | 48.38
CLASSE/TIPO | CÓDIGO | DESCRIÇÃO | UNID | COEFICIENTE | PREÇO UNIT | TOTAL (R$)
INEL | 101489 | ENTRADA DE ENERGIA ELÉTRICA, AÉREA, MONOFÁSICA, COM CAIXA DE SOBREPOR, CABO DE 10 MM2 E DISJUNTOR DIN 50A (NÃO INCLUSO O POSTE DE CONCRETO). AF_07/2020_PS | UN |  | 1522.55 |  |  | 1522.18 | ACIMA (100,0243 %) da tabela.
INSUMO | 1094 | ARMACAO VERTICAL COM HASTE E CONTRA-PINO, EM CHAPA DE ACO GALVANIZADO 3/16", COM 1 ESTRIBO, SEM ISOLADOR | UN | 1 | 39.99 | 39.99 |  |  |  | 1 | 1
INSUMO | 3398 | ISOLADOR DE PORCELANA, TIPO ROLDANA, DIMENSOES DE *72* X *72* MM, PARA USO EM BAIXA TENSAO | UN | 1 | 5.91 | 5.91 |  |  |  | 1 | 1
INSUMO | 4346 | PARAFUSO DE FERRO POLIDO, SEXTAVADO, COM ROSCA PARCIAL, DIAMETRO 5/8", COMPRIMENTO 6", COM PORCA E ARRUELA DE PRESSAO MEDIA | UN | 3 | 16.07 | 48.21 |  |  |  | 1 | 3
INSUMO | 11267 | ARRUELA LISA, REDONDA, DE LATAO POLIDO, DIAMETRO NOMINAL 5/8", DIAMETRO EXTERNO = 34 MM, DIAMETRO DO FURO = 17 MM, ESPESSURA = *2,5* MM | UN | 2 | 1.49 | 2.98 |  |  |  | 1 | 2
INSUMO | 11864 | CONECTOR METALICO TIPO PARAFUSO FENDIDO (SPLIT BOLT), PARA CABOS ATE 95 MM2 | UN | 1 | 31.97 | 31.97 |  |  |  | 1 | 1
INSUMO | 11950 | BUCHA DE NYLON SEM ABA S6, COM PARAFUSO DE 4,20 X 40 MM EM ACO ZINCADO COM ROSCA SOBERBA, CABECA CHATA E FENDA PHILLIPS | UN | 4 | 0.2 | 0.8 |  |  |  | 1 | 4
INSUMO | 14153 | FITA METALICA PERFURADA, L = *18* MM, ROLO DE 30 M, CARGA RECOMENDADA = *30* KGF | UN | 0.06 | 55.49 | 3.32 |  |  |  | 1 | 0.06
INSUMO | 34643 | CAIXA DE INSPECAO PARA ATERRAMENTO E PARA RAIOS, EM POLIPROPILENO, DIAMETRO = 300 MM X ALTURA = 400 MM | UN | 1 | 44.16 | 44.16 |  |  |  | 1 | 1
INSUMO | 39808 | CAIXA PARA MEDIDOR MONOFASICO, EM POLICARBONATO / TERMOPLASTICO, PARA ALOJAR 1 DISJUNTOR (PADRAO DA CONCESSIONARIA LOCAL) | UN | 1 | 107.01 | 107.01 |  |  |  | 1 | 1
INSUMO | 39996 | VERGALHAO ZINCADO ROSCA TOTAL, 1/4 " (6,3 MM) | M | 0.1664 | 4.93 | 0.82 |  |  |  | 1 | 0.1664
INSUMO | 39997 | PORCA ZINCADA, SEXTAVADA, DIAMETRO 1/4" | UN | 2 | 0.48 | 0.96 |  |  |  | 1 | 2
COMPOSICAO | 88247 | AUXILIAR DE ELETRICISTA COM ENCARGOS COMPLEMENTARES | H | 5.0218 | 28.23 | 141.76 |  |  |  | 1 | 5.0218
COMPOSICAO | 88264 | ELETRICISTA COM ENCARGOS COMPLEMENTARES | H | 10.9149 | 37.23 | 406.36 |  |  |  | 1 | 10.9149
INSUMO | 2685 | ELETRODUTO DE PVC RIGIDO ROSCAVEL DE 1 ", SEM LUVA | M | 6.1528 | 7.49 | 46.08 |  |  |  | 1 | 6.1528
INSUMO | 1892 | LUVA EM PVC RIGIDO ROSCAVEL, DE 1", PARA ELETRODUTO | UN | 1 | 1.51 | 1.51 |  |  |  | 1 | 1
INSUMO | 1884 | CURVA 90 GRAUS, LONGA, DE PVC RIGIDO ROSCAVEL, DE 1", PARA ELETRODUTO | UN | 1 | 3.77 | 3.77 |  |  |  | 1 | 1
INSUMO | 39276 | CURVA 180 GRAUS, DE PVC RIGIDO ROSCAVEL, DE 1", PARA ELETRODUTO | UN | 1 | 5.59 | 5.59 |  |  |  | 1 | 1
INSUMO | 1020 | CABO DE COBRE, FLEXIVEL, CLASSE 4 OU 5, ISOLACAO EM PVC/A, ANTICHAMA BWF-B, COBERTURA PVC-ST1, ANTICHAMA BWF-B, 1 CONDUTOR, 0,6/1 KV, SECAO NOMINAL 10 MM2 | M | 13.09 | 8.43 | 110.34 |  |  |  | 1 | 13.09
INSUMO | 21127 | FITA ISOLANTE ADESIVA ANTICHAMA, USO ATE 750 V, EM ROLO DE 19 MM X 5 M | UN | 0.099 | 4.15 | 0.41 |  |  |  | 1 | 0.099
INSUMO | 1575 | TERMINAL A COMPRESSAO EM COBRE ESTANHADO PARA CABO 16 MM2, 1 FURO E 1 COMPRESSAO, PARA PARAFUSO DE FIXACAO M6 | UN | 1 | 1.97 | 1.97 |  |  |  | 1 | 1
INSUMO | 34686 | DISJUNTOR TIPO DIN / IEC, MONOPOLAR DE 40 ATE 50A | UN | 1 | 12.39 | 12.39 |  |  |  | 1 | 1
INSUMO | 867 | CABO DE COBRE NU 50 MM2 MEIO-DURO | M | 2.145 | 45.76 | 98.15 |  |  |  | 1 | 2.145
INSUMO | 3378 | HASTE DE ATERRAMENTO EM ACO COM 3,00 M DE COMPRIMENTO E DN = 3/4", REVESTIDA COM BAIXA CAMADA DE COBRE, SEM CONECTOR | UN | 1 | 98.57 | 98.57 |  |  |  | 1 | 1
INSUMO | 863 | CABO DE COBRE NU 35 MM2 MEIO-DURO | M | 9 | 32.12 | 289.08 |  |  |  | 1 | 9
COMPOSICAO | 88286 | MOTORISTA OPERADOR DE MUNCK COM ENCARGOS COMPLEMENTARES | H | 0.077 | 26.3 | 2.02 |  |  |  | 1 | 0.077
INSUMO | 3363 | GUINDAUTO HIDRAULICO, CAPACIDADE MAXIMA DE CARGA 6200 KG, MOMENTO MAXIMO DE CARGA 11,7 TM , ALCANCE MAXIMO HORIZONTAL 9,70 M, PARA MONTAGEM SOBRE CHASSI DE CAMINHAO PBT MINIMO 13000 KG (INCLUI MONTAGEM, NAO INCLUI CAMINHAO) | UN | 1.0557e-05 | 138000 | 1.45 |  |  |  | 1 | 1.0557e-05
INSUMO | 37752 | CAMINHAO TOCO, PESO BRUTO TOTAL 16000 KG, CARGA UTIL MAXIMA 11030 KG, DISTANCIA ENTRE EIXOS 5,41 M, POTENCIA 185 CV (INCLUI CABINE E CHASSI, NAO INCLUI CARROCERIA) | UN | 8.5855e-06 | 494634.55 | 4.24 |  |  |  | 1 | 8.5855e-06
INSUMO | 4221 | OLEO DIESEL COMBUSTIVEL COMUM | L | 2.0351 | 6.26 | 12.73 |  |  |  | 1 | 2.0351
CUSTO DIRETO TOTAL | [5 empty] | 1522.55
TAXA DE BDI (23,01 %) | [5 empty] | 350.34
TOTAL - 101489 | [5 empty] | 1872.89
CLASSE/TIPO | CÓDIGO | DESCRIÇÃO | UNID | COEFICIENTE | PREÇO UNIT | TOTAL (R$)
INEL | 101875 | QUADRO DE DISTRIBUIÇÃO DE ENERGIA EM CHAPA DE AÇO GALVANIZADO, DE EMBUTIR, COM BARRAMENTO TRIFÁSICO, PARA 12 DISJUNTORES DIN 100A - FORNECIMENTO E INSTALAÇÃO. AF_10/2020 | UN |  | 439.77 |  |  | 439.78 | ABAIXO (99,9977 %) da tabela.
INSUMO | 13393 | QUADRO DE DISTRIBUICAO COM BARRAMENTO TRIFASICO, DE EMBUTIR, EM CHAPA DE ACO GALVANIZADO, PARA 12 DISJUNTORES DIN, 100 A | UN | 1 | 399.76 | 399.76 |  |  |  | 1 | 1
COMPOSICAO | 88247 | AUXILIAR DE ELETRICISTA COM ENCARGOS COMPLEMENTARES | H | 0.4811 | 28.23 | 13.58 |  |  |  | 1 | 0.4811
COMPOSICAO | 88264 | ELETRICISTA COM ENCARGOS COMPLEMENTARES | H | 0.4811 | 37.23 | 17.91 |  |  |  | 1 | 0.4811
INSUMO | 370 | AREIA MEDIA - POSTO JAZIDA/FORNECEDOR (RETIRADO NA JAZIDA, SEM TRANSPORTE) | M3 | 0.013572 | 150 | 2.03 |  |  |  | 1 | 0.013572
INSUMO | 1106 | CAL HIDRATADA CH-I PARA ARGAMASSAS | KG | 1.3619 | 0.97 | 1.32 |  |  |  | 1 | 1.3619
INSUMO | 1379 | CIMENTO PORTLAND COMPOSTO CP II-32 | KG | 3.0641 | 0.77 | 2.35 |  |  |  | 1 | 3.0641
COMPOSICAO | 88316 | SERVENTE COM ENCARGOS COMPLEMENTARES | H | 0.13139 | 21.47 | 2.82 |  |  |  | 1 | 0.13139
CUSTO DIRETO TOTAL | [5 empty] | 439.77
TAXA DE BDI (23,01 %) | [5 empty] | 101.19
TOTAL - 101875 | [5 empty] | 540.96
CLASSE/TIPO | CÓDIGO | DESCRIÇÃO | UNID | COEFICIENTE | PREÇO UNIT | TOTAL (R$)
INEL | 101891 | DISJUNTOR MONOPOLAR TIPO NEMA, CORRENTE NOMINAL DE 35 ATÉ 50A - FORNECIMENTO E INSTALAÇÃO. AF_10/2020 | UN |  | 28.65 |  |  | 28.65 | OK, confere com a tabela.
INSUMO | 1574 | TERMINAL A COMPRESSAO EM COBRE ESTANHADO PARA CABO 10 MM2, 1 FURO E 1 COMPRESSAO, PARA PARAFUSO DE FIXACAO M6 | UN | 1 | 1.66 | 1.66 |  |  |  | 1 | 1
INSUMO | 2386 | DISJUNTOR TIPO NEMA, MONOPOLAR 35 ATE 50 A, TENSAO MAXIMA DE 240 V | UN | 1 | 18.15 | 18.15 |  |  |  | 1 | 1
COMPOSICAO | 88247 | AUXILIAR DE ELETRICISTA COM ENCARGOS COMPLEMENTARES | H | 0.1352 | 28.23 | 3.81 |  |  |  | 1 | 0.1352
COMPOSICAO | 88264 | ELETRICISTA COM ENCARGOS COMPLEMENTARES | H | 0.1352 | 37.23 | 5.03 |  |  |  | 1 | 0.1352
CUSTO DIRETO TOTAL | [5 empty] | 28.65
TAXA DE BDI (23,01 %) | [5 empty] | 6.59
TOTAL - 101891 | [5 empty] | 35.24
CLASSE/TIPO | CÓDIGO | DESCRIÇÃO | UNID | COEFICIENTE | PREÇO UNIT | TOTAL (R$)
INEL | 93653 | DISJUNTOR MONOPOLAR TIPO DIN, CORRENTE NOMINAL DE 10A - FORNECIMENTO E INSTALAÇÃO. AF_10/2020 | UN |  | 11.64 |  |  | 11.64 | OK, confere com a tabela.
INSUMO | 1570 | TERMINAL A COMPRESSAO EM COBRE ESTANHADO PARA CABO 2,5 MM2, 1 FURO E 1 COMPRESSAO, PARA PARAFUSO DE FIXACAO M5 | UN | 1 | 0.99 | 0.99 |  |  |  | 3 | 3
INSUMO | 34653 | DISJUNTOR TIPO DIN/IEC, MONOPOLAR DE 6 ATE 32A | UN | 1 | 8.35 | 8.35 |  |  |  | 3 | 3
COMPOSICAO | 88247 | AUXILIAR DE ELETRICISTA COM ENCARGOS COMPLEMENTARES | H | 0.0352 | 28.23 | 0.99 |  |  |  | 3 | 0.1056
COMPOSICAO | 88264 | ELETRICISTA COM ENCARGOS COMPLEMENTARES | H | 0.0352 | 37.23 | 1.31 |  |  |  | 3 | 0.1056
CUSTO DIRETO TOTAL | [5 empty] | 11.64
TAXA DE BDI (23,01 %) | [5 empty] | 2.68
TOTAL - 93653 | [5 empty] | 14.32
CLASSE/TIPO | CÓDIGO | DESCRIÇÃO | UNID | COEFICIENTE | PREÇO UNIT | TOTAL (R$)
INEL | 93657 | DISJUNTOR MONOPOLAR TIPO DIN, CORRENTE NOMINAL DE 32A - FORNECIMENTO E INSTALAÇÃO. AF_10/2020 | UN |  | 15.85 |  |  | 15.85 | OK, confere com a tabela.
INSUMO | 1573 | TERMINAL A COMPRESSAO EM COBRE ESTANHADO PARA CABO 6 MM2, 1 FURO E 1 COMPRESSAO, PARA PARAFUSO DE FIXACAO M6 | UN | 1 | 1.54 | 1.54 |  |  |  | 1 | 1
INSUMO | 34653 | DISJUNTOR TIPO DIN/IEC, MONOPOLAR DE 6 ATE 32A | UN | 1 | 8.35 | 8.35 |  |  |  | 1 | 1
COMPOSICAO | 88247 | AUXILIAR DE ELETRICISTA COM ENCARGOS COMPLEMENTARES | H | 0.0911 | 28.23 | 2.57 |  |  |  | 1 | 0.0911
COMPOSICAO | 88264 | ELETRICISTA COM ENCARGOS COMPLEMENTARES | H | 0.0911 | 37.23 | 3.39 |  |  |  | 1 | 0.0911
CUSTO DIRETO TOTAL | [5 empty] | 15.85
TAXA DE BDI (23,01 %) | [5 empty] | 3.65
TOTAL - 93657 | [5 empty] | 19.5
CLASSE/TIPO | CÓDIGO | DESCRIÇÃO | UNID | COEFICIENTE | PREÇO UNIT | TOTAL (R$)
INEL | 104473 | COMPOSIÇÃO PARAMÉTRICA DE PONTO ELÉTRICO DE ILUMINAÇÃO, COM INTERRUPTOR SIMPLES, EM EDIFÍCIO RESIDENCIAL COM ELETRODUTO EMBUTIDO EM RASGOS NAS PAREDES, INCLUSO TOMADA, ELETRODUTO, CABO, RASGO E CHUMBAMENTO (SEM LUMINÁRIA E LÂMPADA). AF_11/2022 | UN |  | 175.75 |  |  | 175.34 | ACIMA (100,2338 %) da tabela.
COMPOSICAO | 88247 | AUXILIAR DE ELETRICISTA COM ENCARGOS COMPLEMENTARES | H | 1.3306 | 28.23 | 37.56 |  |  |  | 6 | 7.9833
COMPOSICAO | 88264 | ELETRICISTA COM ENCARGOS COMPLEMENTARES | H | 1.6808 | 37.23 | 62.57 |  |  |  | 6 | 10.0846
COMPOSICAO | 88248 | AUXILIAR DE ENCANADOR OU BOMBEIRO HIDRÁULICO COM ENCARGOS COMPLEMENTARES | H | 0.091359 | 22.95 | 2.09 |  |  |  | 6 | 0.54816
COMPOSICAO | 88267 | ENCANADOR OU BOMBEIRO HIDRÁULICO COM ENCARGOS COMPLEMENTARES | H | 0.62997 | 30.28 | 19.07 |  |  |  | 6 | 3.7798
INSUMO | 370 | AREIA MEDIA - POSTO JAZIDA/FORNECEDOR (RETIRADO NA JAZIDA, SEM TRANSPORTE) | M3 | 0.0049527 | 150 | 0.74 |  |  |  | 6 | 0.029716
INSUMO | 1379 | CIMENTO PORTLAND COMPOSTO CP II-32 | KG | 2.2355 | 0.77 | 1.72 |  |  |  | 6 | 13.4129
COMPOSICAO | 88316 | SERVENTE COM ENCARGOS COMPLEMENTARES | H | 0.039668 | 21.47 | 0.85 |  |  |  | 6 | 0.23801
INSUMO | 39244 | ELETRODUTO PVC FLEXIVEL CORRUGADO, REFORCADO, COR LARANJA, DE 25 MM, PARA LAJES E PISOS | M | 3.7028 | 3.84 | 14.21 |  |  |  | 6 | 22.217
INSUMO | 43132 | ARAME RECOZIDO 16 BWG, D = 1,65 MM (0,016 KG/M) OU 18 BWG, D = 1,25 MM (0,01 KG/M) | KG | 0.0039908 | 27.3 | 0.1 |  |  |  | 6 | 0.023945
INSUMO | 1013 | CABO DE COBRE, FLEXIVEL, CLASSE 4 OU 5, ISOLACAO EM PVC/A, ANTICHAMA BWF-B, 1 CONDUTOR, 450/750 V, SECAO NOMINAL 1,5 MM2 | M | 12.7466 | 1.22 | 15.55 |  |  |  | 6 | 76.4794
INSUMO | 21127 | FITA ISOLANTE ADESIVA ANTICHAMA, USO ATE 750 V, EM ROLO DE 19 MM X 5 M | UN | 0.10971 | 4.15 | 0.45 |  |  |  | 6 | 0.65826
INSUMO | 1014 | CABO DE COBRE, FLEXIVEL, CLASSE 4 OU 5, ISOLACAO EM PVC/A, ANTICHAMA BWF-B, 1 CONDUTOR, 450/750 V, SECAO NOMINAL 2,5 MM2 | M | 1.7595 | 1.94 | 3.41 |  |  |  | 6 | 10.5572
INSUMO | 1871 | CAIXA OCTOGONAL DE FUNDO MOVEL, EM PVC, DE 3" X 3", PARA ELETRODUTO FLEXIVEL CORRUGADO | UN | 1 | 3.85 | 3.85 |  |  |  | 6 | 6
INSUMO | 1872 | CAIXA DE PASSAGEM, EM PVC, DE 4" X 2", PARA ELETRODUTO FLEXIVEL CORRUGADO | UN | 1 | 2.15 | 2.15 |  |  |  | 6 | 6
INSUMO | 38094 | ESPELHO / PLACA DE 3 POSTOS 4" X 2", PARA INSTALACAO DE TOMADAS E INTERRUPTORES | UN | 1 | 2.95 | 2.95 |  |  |  | 6 | 6
INSUMO | 38099 | SUPORTE DE FIXACAO PARA ESPELHO / PLACA 4" X 2", PARA 3 MODULOS, PARA INSTALACAO DE TOMADAS E INTERRUPTORES (SOMENTE SUPORTE) | UN | 1 | 1.53 | 1.53 |  |  |  | 6 | 6
INSUMO | 38112 | INTERRUPTOR SIMPLES 10A, 250V (APENAS MODULO) | UN | 1 | 6.95 | 6.95 |  |  |  | 6 | 6
CUSTO DIRETO TOTAL | [5 empty] | 175.75
TAXA DE BDI (23,01 %) | [5 empty] | 40.44
TOTAL - 104473 | [5 empty] | 216.19
CLASSE/TIPO | CÓDIGO | DESCRIÇÃO | UNID | COEFICIENTE | PREÇO UNIT | TOTAL (R$)
INEL | 97593 | LUMINÁRIA TIPO SPOT, DE SOBREPOR, COM 1 LÂMPADA FLUORESCENTE DE 15 W, SEM REATOR - FORNECIMENTO E INSTALAÇÃO. AF_02/2020 | UN |  | 157.74 |  |  | 157.74 | OK, confere com a tabela.
INSUMO | 12266 | LUMINARIA SPOT DE SOBREPOR EM ALUMINIO COM ALETA PLASTICA PARA 1 LAMPADA, BASE E27, POTENCIA MAXIMA 40/60 W (NAO INCLUI LAMPADA) | UN | 1 | 127.04 | 127.04 |  |  |  | 7 | 7
INSUMO | 38191 | LAMPADA FLUORESCENTE COMPACTA 2U BRANCA 15 W, BASE E27 (127/220 V) | UN | 1 | 8.71 | 8.71 |  |  |  | 7 | 7
COMPOSICAO | 88247 | AUXILIAR DE ELETRICISTA COM ENCARGOS COMPLEMENTARES | H | 0.1833 | 28.23 | 5.17 |  |  |  | 7 | 1.2831
COMPOSICAO | 88264 | ELETRICISTA COM ENCARGOS COMPLEMENTARES | H | 0.4518 | 37.23 | 16.82 |  |  |  | 7 | 3.1626
CUSTO DIRETO TOTAL | [5 empty] | 157.74
TAXA DE BDI (23,01 %) | [5 empty] | 36.3
TOTAL - 97593 | [5 empty] | 194.04
CLASSE/TIPO | CÓDIGO | DESCRIÇÃO | UNID | COEFICIENTE | PREÇO UNIT | TOTAL (R$)
INEL | 104475 | COMPOSIÇÃO PARAMÉTRICA DE PONTO ELÉTRICO DE TOMADA DE USO GERAL 2P+T (10A/250V) EM EDIFÍCIO RESIDENCIAL COM ELETRODUTO EMBUTIDO EM RASGOS NAS PAREDES, INCLUSO TOMADA, ELETRODUTO, CABO, RASGO, QUEBRA E CHUMBAMENTO. AF_11/2022 | UN |  | 150.93 |  |  | 150.51 | ACIMA (100,2791 %) da tabela.
COMPOSICAO | 88247 | AUXILIAR DE ELETRICISTA COM ENCARGOS COMPLEMENTARES | H | 1.0959 | 28.23 | 30.93 |  |  |  | 12 | 13.1505
COMPOSICAO | 88264 | ELETRICISTA COM ENCARGOS COMPLEMENTARES | H | 1.3809 | 37.23 | 51.41 |  |  |  | 12 | 16.5714
COMPOSICAO | 88248 | AUXILIAR DE ENCANADOR OU BOMBEIRO HIDRÁULICO COM ENCARGOS COMPLEMENTARES | H | 0.071675 | 22.95 | 1.64 |  |  |  | 12 | 0.8601
COMPOSICAO | 88267 | ENCANADOR OU BOMBEIRO HIDRÁULICO COM ENCARGOS COMPLEMENTARES | H | 0.49003 | 30.28 | 14.83 |  |  |  | 12 | 5.8804
INSUMO | 370 | AREIA MEDIA - POSTO JAZIDA/FORNECEDOR (RETIRADO NA JAZIDA, SEM TRANSPORTE) | M3 | 0.0038039 | 150 | 0.57 |  |  |  | 12 | 0.045646
INSUMO | 1379 | CIMENTO PORTLAND COMPOSTO CP II-32 | KG | 1.7169 | 0.77 | 1.32 |  |  |  | 12 | 20.6031
COMPOSICAO | 88316 | SERVENTE COM ENCARGOS COMPLEMENTARES | H | 0.030466 | 21.47 | 0.65 |  |  |  | 12 | 0.3656
INSUMO | 39244 | ELETRODUTO PVC FLEXIVEL CORRUGADO, REFORCADO, COR LARANJA, DE 25 MM, PARA LAJES E PISOS | M | 2.6754 | 3.84 | 10.27 |  |  |  | 12 | 32.1053
INSUMO | 43132 | ARAME RECOZIDO 16 BWG, D = 1,65 MM (0,016 KG/M) OU 18 BWG, D = 1,25 MM (0,01 KG/M) | KG | 0.0029052 | 27.3 | 0.07 |  |  |  | 12 | 0.034862
INSUMO | 1014 | CABO DE COBRE, FLEXIVEL, CLASSE 4 OU 5, ISOLACAO EM PVC/A, ANTICHAMA BWF-B, 1 CONDUTOR, 450/750 V, SECAO NOMINAL 2,5 MM2 | M | 12.5319 | 1.94 | 24.31 |  |  |  | 12 | 150.3827
INSUMO | 21127 | FITA ISOLANTE ADESIVA ANTICHAMA, USO ATE 750 V, EM ROLO DE 19 MM X 5 M | UN | 0.094779 | 4.15 | 0.39 |  |  |  | 12 | 1.1373
INSUMO | 1872 | CAIXA DE PASSAGEM, EM PVC, DE 4" X 2", PARA ELETRODUTO FLEXIVEL CORRUGADO | UN | 1 | 2.15 | 2.15 |  |  |  | 12 | 12
INSUMO | 38094 | ESPELHO / PLACA DE 3 POSTOS 4" X 2", PARA INSTALACAO DE TOMADAS E INTERRUPTORES | UN | 1 | 2.95 | 2.95 |  |  |  | 12 | 12
INSUMO | 38099 | SUPORTE DE FIXACAO PARA ESPELHO / PLACA 4" X 2", PARA 3 MODULOS, PARA INSTALACAO DE TOMADAS E INTERRUPTORES (SOMENTE SUPORTE) | UN | 1 | 1.53 | 1.53 |  |  |  | 12 | 12
INSUMO | 38101 | TOMADA 2P+T 10A, 250V (APENAS MODULO) | UN | 1 | 7.91 | 7.91 |  |  |  | 12 | 12
CUSTO DIRETO TOTAL | [5 empty] | 150.93
TAXA DE BDI (23,01 %) | [5 empty] | 34.73
TOTAL - 104475 | [5 empty] | 185.66
CLASSE/TIPO | CÓDIGO | DESCRIÇÃO | UNID | COEFICIENTE | PREÇO UNIT | TOTAL (R$)
INEL | 91985 | INTERRUPTOR PULSADOR CAMPAINHA (1 MÓDULO), 10A/250V, INCLUINDO SUPORTE E PLACA - FORNECIMENTO E INSTALAÇÃO. AF_09/2017 | UN |  | 29.65 |  |  | 29.64 | ACIMA (100,0337 %) da tabela.
INSUMO | 38094 | ESPELHO / PLACA DE 3 POSTOS 4" X 2", PARA INSTALACAO DE TOMADAS E INTERRUPTORES | UN | 1 | 2.95 | 2.95 |  |  |  | 1 | 1
INSUMO | 38099 | SUPORTE DE FIXACAO PARA ESPELHO / PLACA 4" X 2", PARA 3 MODULOS, PARA INSTALACAO DE TOMADAS E INTERRUPTORES (SOMENTE SUPORTE) | UN | 1 | 1.53 | 1.53 |  |  |  | 1 | 1
COMPOSICAO | 88264 | ELETRICISTA COM ENCARGOS COMPLEMENTARES | H | 0.349 | 37.23 | 12.99 |  |  |  | 1 | 0.349
INSUMO | 38116 | PULSADOR CAMPAINHA 10A, 250V (APENAS MODULO) | UN | 1 | 5.83 | 5.83 |  |  |  | 1 | 1
COMPOSICAO | 88247 | AUXILIAR DE ELETRICISTA COM ENCARGOS COMPLEMENTARES | H | 0.225 | 28.23 | 6.35 |  |  |  | 1 | 0.225
CUSTO DIRETO TOTAL | [5 empty] | 29.65
TAXA DE BDI (23,01 %) | [5 empty] | 6.82
TOTAL - 91985 | [5 empty] | 36.47
CLASSE/TIPO | CÓDIGO | DESCRIÇÃO | UNID | COEFICIENTE | PREÇO UNIT | TOTAL (R$)
INEL | 91987 | CAMPAINHA CIGARRA (1 MÓDULO), 10A/250V, INCLUINDO SUPORTE E PLACA - FORNECIMENTO E INSTALAÇÃO. AF_09/2017 | UN |  | 50.69 |  |  | 50.68 | ACIMA (100,0197 %) da tabela.
INSUMO | 38094 | ESPELHO / PLACA DE 3 POSTOS 4" X 2", PARA INSTALACAO DE TOMADAS E INTERRUPTORES | UN | 1 | 2.95 | 2.95 |  |  |  | 1 | 1
INSUMO | 38099 | SUPORTE DE FIXACAO PARA ESPELHO / PLACA 4" X 2", PARA 3 MODULOS, PARA INSTALACAO DE TOMADAS E INTERRUPTORES (SOMENTE SUPORTE) | UN | 1 | 1.53 | 1.53 |  |  |  | 1 | 1
COMPOSICAO | 88264 | ELETRICISTA COM ENCARGOS COMPLEMENTARES | H | 0.475 | 37.23 | 17.68 |  |  |  | 1 | 0.475
INSUMO | 38106 | CAMPAINHA CIGARRA 127 V / 220 V (APENAS MODULO) | UN | 1 | 18.63 | 18.63 |  |  |  | 1 | 1
COMPOSICAO | 88247 | AUXILIAR DE ELETRICISTA COM ENCARGOS COMPLEMENTARES | H | 0.351 | 28.23 | 9.9 |  |  |  | 1 | 0.351
CUSTO DIRETO TOTAL | [5 empty] | 50.69
TAXA DE BDI (23,01 %) | [5 empty] | 11.66
TOTAL - 91987 | [5 empty] | 62.35
CLASSE/TIPO | CÓDIGO | DESCRIÇÃO | UNID | COEFICIENTE | PREÇO UNIT | TOTAL (R$)
INEL | F5044 | FORNECIMENTO DE POSTE DE CONCRETO ARMADO DE SECAO CIRCULAR, EXTENSAO DE 9,00 M, RESISTENCIA DE 200 A 300 DAN, TIPO C-14 | UN |  | 2575.89 |  |  | 0 | Composição do usuário.
INSUMO | 5044 | POSTE DE CONCRETO ARMADO DE SECAO CIRCULAR, EXTENSAO DE 9,00 M, RESISTENCIA DE 200 A 300 DAN, TIPO C-14 | UN | 1 | 2575.89 | 2575.89 |  |  |  | 1 | 1
CUSTO DIRETO TOTAL | [5 empty] | 2575.89
TAXA DE BDI (23,01 %) | [5 empty] | 592.71
TOTAL - F5044 | [5 empty] | 3168.6
CLASSE/TIPO | CÓDIGO | DESCRIÇÃO | UNID | COEFICIENTE | PREÇO UNIT | TOTAL (R$)
INEL | F39465 | FORNECIMENTO DE DISPOSITIVO DPS CLASSE II, 1 POLO, TENSAO MAXIMA DE 175 V, CORRENTE MAXIMA DE *20* KA (TIPO AC) | UN |  | 62.51 |  |  | 0 | Composição do usuário.
INSUMO | 39465 | DISPOSITIVO DPS CLASSE II, 1 POLO, TENSAO MAXIMA DE 175 V, CORRENTE MAXIMA DE *20* KA (TIPO AC) | UN | 1 | 62.51 | 62.51 |  |  |  | 1 | 1
CUSTO DIRETO TOTAL | [5 empty] | 62.51
TAXA DE BDI (23,01 %) | [5 empty] | 14.38
TOTAL - F39465 | [5 empty] | 76.89
CLASSE/TIPO | CÓDIGO | DESCRIÇÃO | UNID | COEFICIENTE | PREÇO UNIT | TOTAL (R$)
INEL | F39446 | FORNECIMENTO DE DISPOSITIVO DR, 2 POLOS, SENSIBILIDADE DE 30 MA, CORRENTE DE 40 A, TIPO AC | UN |  | 130.92 |  |  | 0 | Composição do usuário.
INSUMO | 39446 | DISPOSITIVO DR, 2 POLOS, SENSIBILIDADE DE 30 MA, CORRENTE DE 40 A, TIPO AC | UN | 1 | 130.92 | 130.92 |  |  |  | 1 | 1
CUSTO DIRETO TOTAL | [5 empty] | 130.92
TAXA DE BDI (23,01 %) | [5 empty] | 30.12
TOTAL - F39446 | [5 empty] | 161.04
CLASSE/TIPO | CÓDIGO | DESCRIÇÃO | UNID | COEFICIENTE | PREÇO UNIT | TOTAL (R$)
PISO | 94992 | EXECUÇÃO DE PASSEIO (CALÇADA) OU PISO DE CONCRETO COM CONCRETO MOLDADO IN LOCO, FEITO EM OBRA, ACABAMENTO CONVENCIONAL, ESPESSURA 6 CM, ARMADO. AF_08/2022 | M2 |  | 86.69 |  |  | 86.72 | ABAIXO (99,9654 %) da tabela.
INSUMO | 4517 | SARRAFO *2,5 X 7,5* CM EM PINUS, MISTA OU EQUIVALENTE DA REGIAO - BRUTA | M | 0.45 | 2.84 | 1.27 |  |  |  | 20.75 | 9.3375
INSUMO | 5068 | PREGO DE ACO POLIDO COM CABECA 17 X 21 (2 X 11) | KG | 0.024 | 21.55 | 0.51 |  |  |  | 20.75 | 0.498
INSUMO | 7156 | TELA DE ACO SOLDADA NERVURADA, CA-60, Q-196, (3,11 KG/M2), DIAMETRO DO FIO = 5,0 MM, LARGURA = 2,45 M, ESPACAMENTO DA MALHA = 10 X 10 CM | M2 | 1.0816 | 31.74 | 34.32 |  |  |  | 20.75 | 22.4432
COMPOSICAO | 88262 | CARPINTEIRO DE FORMAS COM ENCARGOS COMPLEMENTARES | H | 0.0976 | 29.62 | 2.89 |  |  |  | 20.75 | 2.0252
COMPOSICAO | 88309 | PEDREIRO COM ENCARGOS COMPLEMENTARES | H | 0.1483 | 31.29 | 4.64 |  |  |  | 20.75 | 3.0772
COMPOSICAO | 88316 | SERVENTE COM ENCARGOS COMPLEMENTARES | H | 0.43311 | 21.47 | 9.29 |  |  |  | 20.75 | 8.9871
INSUMO | 370 | AREIA MEDIA - POSTO JAZIDA/FORNECEDOR (RETIRADO NA JAZIDA, SEM TRANSPORTE) | M3 | 0.055854 | 150 | 8.37 |  |  |  | 20.75 | 1.159
INSUMO | 1379 | CIMENTO PORTLAND COMPOSTO CP II-32 | KG | 23.8681 | 0.77 | 18.37 |  |  |  | 20.75 | 495.2621
INSUMO | 4721 | PEDRA BRITADA N. 1 (9,5 a 19 MM) POSTO PEDREIRA/FORNECEDOR, SEM FRETE | M3 | 0.043394 | 101.96 | 4.42 |  |  |  | 20.75 | 0.90043
COMPOSICAO | 88377 | OPERADOR DE BETONEIRA ESTACIONÁRIA/MISTURADOR COM ENCARGOS COMPLEMENTARES | H | 0.11858 | 21.15 | 2.5 |  |  |  | 20.75 | 2.4605
INSUMO | 10535 | BETONEIRA CAPACIDADE NOMINAL 400 L, CAPACIDADE DE MISTURA 280 L, MOTOR ELETRICO TRIFASICO 220/380 V POTENCIA 2 CV, SEM CARREGADOR | UN | 1.2763e-05 | 5099.45 | 0.06 |  |  |  | 20.75 | 0.00026483
INSUMO | 2705 | ENERGIA ELETRICA ATE 2000 KWH INDUSTRIAL, SEM DEMANDA | KWH | 0.076293 | 0.7 | 0.05 |  |  |  | 20.75 | 1.5831
CUSTO DIRETO TOTAL | [5 empty] | 86.69
TAXA DE BDI (23,01 %) | [5 empty] | 19.95
TOTAL - 94992 | [5 empty] | 106.64
CLASSE/TIPO | CÓDIGO | DESCRIÇÃO | UNID | COEFICIENTE | PREÇO UNIT | TOTAL (R$)
COBE | 92568 | TRAMA DE AÇO COMPOSTA POR RIPAS, CAIBROS E TERÇAS PARA TELHADOS DE ATÉ 2 ÁGUAS PARA TELHA DE ENCAIXE DE CERÂMICA OU DE CONCRETO, INCLUSO TRANSPORTE VERTICAL. AF_07/2019 | M2 |  | 193.74 |  |  | 193.74 | OK, confere com a tabela.
INSUMO | 1330 | CHAPA DE ACO GROSSA, ASTM A36, E = 1/4 " (6,35 MM) 49,79 KG/M2 | KG | 0.45 | 10.39 | 4.67 |  |  |  | 69.08 | 31.086
INSUMO | 40424 | CHAPA DE ACO CARBONO LAMINADO A QUENTE, QUALIDADE ESTRUTURAL, BITOLA 3/16", E =4,75 MM (37,29 KG/M2) | KG | 0.2 | 10.63 | 2.12 |  |  |  | 69.08 | 13.816
INSUMO | 40535 | PERFIL "U" SIMPLES DE ACO GALVANIZADO DOBRADO 75 X *40* MM, E = 2,65 MM | KG | 2.278 | 14.47 | 32.96 |  |  |  | 69.08 | 157.3642
INSUMO | 40547 | PARAFUSO ZINCADO, AUTOBROCANTE, FLANGEADO, 4,2 MM X 19 MM | CENTO | 0.06 | 43.3 | 2.59 |  |  |  | 69.08 | 4.1448
INSUMO | 40549 | PARAFUSO, COMUM, ASTM A307, SEXTAVADO, DIAMETRO 1/2" (12,7 MM), COMPRIMENTO 1" (25,4 MM) | CENTO | 0.007 | 293.87 | 2.05 |  |  |  | 69.08 | 0.48356
INSUMO | 40664 | PERFIL CARTOLA DE ACO GALVANIZADO, *20 X 30 X 10* MM, E = 0,8 MM | KG | 2.202 | 29.68 | 65.35 |  |  |  | 69.08 | 152.1142
INSUMO | 40839 | PARAFUSO, ASTM A307 - GRAU A, SEXTAVADO, ZINCADO, DIAMETRO 3/8" (9,52 MM), COMPRIMENTO 1 " (25,4 MM) | CENTO | 0.005 | 179.41 | 0.89 |  |  |  | 69.08 | 0.3454
INSUMO | 43083 | PERFIL "U" ENRIJECIDO DE ACO GALVANIZADO, DOBRADO, 150 X 60 X 20 MM, E = 3,00 MM OU 200 X 75 X 25 MM, E = 3,75 MM | KG | 4.835 | 14.47 | 69.96 |  |  |  | 69.08 | 334.0018
COMPOSICAO | 88278 | MONTADOR DE ESTRUTURA METÁLICA COM ENCARGOS COMPLEMENTARES | H | 0.339 | 23.76 | 8.05 |  |  |  | 69.08 | 23.4181
COMPOSICAO | 88316 | SERVENTE COM ENCARGOS COMPLEMENTARES | H | 0.195 | 21.47 | 4.18 |  |  |  | 69.08 | 13.4706
COMPOSICAO | 88295 | OPERADOR DE GUINCHO COM ENCARGOS COMPLEMENTARES | H | 0.0346 | 26.32 | 0.91 |  |  |  | 69.08 | 2.3902
INSUMO | 36487 | GUINCHO ELETRICO DE COLUNA, CAPACIDADE 400 KG, COM MOTO FREIO, MOTOR TRIFASICO DE 1,25 CV | UN | 3.3474e-06 | 5031.78 | 0.01 |  |  |  | 69.08 | 0.00023124
INSUMO | 2705 | ENERGIA ELETRICA ATE 2000 KWH INDUSTRIAL, SEM DEMANDA | KWH | 0.01131 | 0.7 | 0 |  |  |  | 69.08 | 0.78129
CUSTO DIRETO TOTAL | [5 empty] | 193.74
TAXA DE BDI (23,01 %) | [5 empty] | 44.58
TOTAL - 92568 | [5 empty] | 238.32
CLASSE/TIPO | CÓDIGO | DESCRIÇÃO | UNID | COEFICIENTE | PREÇO UNIT | TOTAL (R$)
COBE | 94442 | TELHAMENTO COM TELHA CERÂMICA DE ENCAIXE, TIPO ROMANA, COM ATÉ 2 ÁGUAS, INCLUSO TRANSPORTE VERTICAL. AF_07/2019 | M2 |  | 37.58 |  |  | 37.59 | ABAIXO (99,9734 %) da tabela.
INSUMO | 7175 | TELHA DE BARRO / CERAMICA, NAO ESMALTADA, TIPO ROMANA, AMERICANA, PORTUGUESA, FRANCESA, COMPRIMENTO DE *41* CM, RENDIMENTO DE *16* TELHAS/M2 | UN | 17.749 | 1.59 | 28.22 |  |  |  | 69.08 | 1226.1009
COMPOSICAO | 88316 | SERVENTE COM ENCARGOS COMPLEMENTARES | H | 0.253 | 21.47 | 5.43 |  |  |  | 69.08 | 17.4772
COMPOSICAO | 88323 | TELHADISTA COM ENCARGOS COMPLEMENTARES | H | 0.082 | 29.29 | 2.4 |  |  |  | 69.08 | 5.6646
COMPOSICAO | 88295 | OPERADOR DE GUINCHO COM ENCARGOS COMPLEMENTARES | H | 0.0573 | 26.32 | 1.5 |  |  |  | 69.08 | 3.9583
INSUMO | 36487 | GUINCHO ELETRICO DE COLUNA, CAPACIDADE 400 KG, COM MOTO FREIO, MOTOR TRIFASICO DE 1,25 CV | UN | 5.5427e-06 | 5031.78 | 0.02 |  |  |  | 69.08 | 0.00038289
INSUMO | 2705 | ENERGIA ELETRICA ATE 2000 KWH INDUSTRIAL, SEM DEMANDA | KWH | 0.01872 | 0.7 | 0.01 |  |  |  | 69.08 | 1.2932
CUSTO DIRETO TOTAL | [5 empty] | 37.58
TAXA DE BDI (23,01 %) | [5 empty] | 8.65
TOTAL - 94442 | [5 empty] | 46.23
CLASSE/TIPO | CÓDIGO | DESCRIÇÃO | UNID | COEFICIENTE | PREÇO UNIT | TOTAL (R$)
COBE | 94221 | CUMEEIRA PARA TELHA CERÂMICA EMBOÇADA COM ARGAMASSA TRAÇO 1:2:9 (CIMENTO, CAL E AREIA) PARA TELHADOS COM ATÉ 2 ÁGUAS, INCLUSO TRANSPORTE VERTICAL. AF_07/2019 | M |  | 27.22 |  |  | 27.25 | ABAIXO (99,8899 %) da tabela.
INSUMO | 7181 | CUMEEIRA PARA TELHA CERAMICA, COMPRIMENTO DE *41* CM, RENDIMENTO DE *3* TELHAS/M | UN | 3 | 3.64 | 10.92 |  |  |  | 9.1 | 27.3
COMPOSICAO | 88316 | SERVENTE COM ENCARGOS COMPLEMENTARES | H | 0.209 | 21.47 | 4.48 |  |  |  | 9.1 | 1.9019
COMPOSICAO | 88323 | TELHADISTA COM ENCARGOS COMPLEMENTARES | H | 0.164 | 29.29 | 4.8 |  |  |  | 9.1 | 1.4924
INSUMO | 370 | AREIA MEDIA - POSTO JAZIDA/FORNECEDOR (RETIRADO NA JAZIDA, SEM TRANSPORTE) | M3 | 0.013572 | 150 | 2.03 |  |  |  | 9.1 | 0.12351
INSUMO | 1106 | CAL HIDRATADA CH-I PARA ARGAMASSAS | KG | 1.8072 | 0.97 | 1.75 |  |  |  | 9.1 | 16.4454
INSUMO | 1379 | CIMENTO PORTLAND COMPOSTO CP II-32 | KG | 2.0331 | 0.77 | 1.56 |  |  |  | 9.1 | 18.5013
COMPOSICAO | 88377 | OPERADOR DE BETONEIRA ESTACIONÁRIA/MISTURADOR COM ENCARGOS COMPLEMENTARES | H | 0.057096 | 21.15 | 1.2 |  |  |  | 9.1 | 0.51957
INSUMO | 37544 | MISTURADOR DE ARGAMASSA, EIXO HORIZONTAL, CAPACIDADE DE MISTURA 300 KG, MOTOR ELETRICO TRIFASICO 220/380 V, POTENCIA 5 CV | UN | 5.0217e-06 | 13516.01 | 0.06 |  |  |  | 9.1 | 4.5698e-05
INSUMO | 2705 | ENERGIA ELETRICA ATE 2000 KWH INDUSTRIAL, SEM DEMANDA | KWH | 0.046662 | 0.7 | 0.03 |  |  |  | 9.1 | 0.42462
COMPOSICAO | 88295 | OPERADOR DE GUINCHO COM ENCARGOS COMPLEMENTARES | H | 0.015 | 26.32 | 0.39 |  |  |  | 9.1 | 0.1365
INSUMO | 36487 | GUINCHO ELETRICO DE COLUNA, CAPACIDADE 400 KG, COM MOTO FREIO, MOTOR TRIFASICO DE 1,25 CV | UN | 1.452e-06 | 5031.78 | 0 |  |  |  | 9.1 | 1.3213e-05
CUSTO DIRETO TOTAL | [5 empty] | 27.22
TAXA DE BDI (23,01 %) | [5 empty] | 6.26
TOTAL - 94221 | [5 empty] | 33.48
CLASSE/TIPO | CÓDIGO | DESCRIÇÃO | UNID | COEFICIENTE | PREÇO UNIT | TOTAL (R$)
COBE | 100327 | RUFO EXTERNO/INTERNO EM CHAPA DE AÇO GALVANIZADO NÚMERO 26, CORTE DE 33 CM, INCLUSO IÇAMENTO. AF_07/2019 | M |  | 62.35 |  |  | 62.36 | ABAIXO (99,9840 %) da tabela.
INSUMO | 142 | SELANTE ELASTICO MONOCOMPONENTE A BASE DE POLIURETANO (PU) PARA JUNTAS DIVERSAS | 310ML | 0.211 | 31.7 | 6.68 |  |  |  | 8.16 | 1.7218
INSUMO | 1113 | RUFO EXTERNO/INTERNO DE CHAPA DE ACO GALVANIZADA NUM 26, CORTE 33 CM | M | 1.05 | 32.17 | 33.77 |  |  |  | 8.16 | 8.568
INSUMO | 5061 | PREGO DE ACO POLIDO COM CABECA 18 X 27 (2 1/2 X 10) | KG | 0.008 | 21.18 | 0.16 |  |  |  | 8.16 | 0.06528
INSUMO | 5104 | REBITE DE ALUMINIO VAZADO DE REPUXO, 3,2 X 8 MM (1KG = 1025 UNIDADES) | KG | 0.0016 | 97.04 | 0.15 |  |  |  | 8.16 | 0.013056
INSUMO | 13388 | SOLDA EM BARRA DE ESTANHO-CHUMBO 50/50 | KG | 0.059 | 193.2 | 11.39 |  |  |  | 8.16 | 0.48144
COMPOSICAO | 88316 | SERVENTE COM ENCARGOS COMPLEMENTARES | H | 0.239 | 21.47 | 5.13 |  |  |  | 8.16 | 1.9502
COMPOSICAO | 88323 | TELHADISTA COM ENCARGOS COMPLEMENTARES | H | 0.145 | 29.29 | 4.24 |  |  |  | 8.16 | 1.1832
COMPOSICAO | 88295 | OPERADOR DE GUINCHO COM ENCARGOS COMPLEMENTARES | H | 0.0315 | 26.32 | 0.82 |  |  |  | 8.16 | 0.25704
INSUMO | 36487 | GUINCHO ELETRICO DE COLUNA, CAPACIDADE 400 KG, COM MOTO FREIO, MOTOR TRIFASICO DE 1,25 CV | UN | 3.0474e-06 | 5031.78 | 0.01 |  |  |  | 8.16 | 2.4867e-05
INSUMO | 2705 | ENERGIA ELETRICA ATE 2000 KWH INDUSTRIAL, SEM DEMANDA | KWH | 0.010296 | 0.7 | 0 |  |  |  | 8.16 | 0.084015
CUSTO DIRETO TOTAL | [5 empty] | 62.35
TAXA DE BDI (23,01 %) | [5 empty] | 14.35
TOTAL - 100327 | [5 empty] | 76.7
CLASSE/TIPO | CÓDIGO | DESCRIÇÃO | UNID | COEFICIENTE | PREÇO UNIT | TOTAL (R$)
REVE | 87418 | APLICAÇÃO MANUAL DE GESSO DESEMPENADO (SEM TALISCAS) EM PAREDES DE AMBIENTES DE ÁREA ENTRE 5M² E 10M², ESPESSURA DE 0,5CM. AF_06/2014 | M2 |  | 20.84 |  |  | 20.84 | OK, confere com a tabela.
INSUMO | 3315 | GESSO EM PO PARA REVESTIMENTOS/MOLDURAS/SANCAS E USO GERAL | KG | 9.65 | 0.89 | 8.58 |  |  |  | 120.02 | 1158.193
COMPOSICAO | 88269 | GESSEIRO COM ENCARGOS COMPLEMENTARES | H | 0.35 | 30.76 | 10.76 |  |  |  | 120.02 | 42.007
COMPOSICAO | 88316 | SERVENTE COM ENCARGOS COMPLEMENTARES | H | 0.07 | 21.47 | 1.5 |  |  |  | 120.02 | 8.4014
CUSTO DIRETO TOTAL | [5 empty] | 20.84
TAXA DE BDI (23,01 %) | [5 empty] | 4.8
TOTAL - 87418 | [5 empty] | 25.64
CLASSE/TIPO | CÓDIGO | DESCRIÇÃO | UNID | COEFICIENTE | PREÇO UNIT | TOTAL (R$)
REVE | 87879 | CHAPISCO APLICADO EM ALVENARIAS E ESTRUTURAS DE CONCRETO INTERNAS, COM COLHER DE PEDREIRO. ARGAMASSA TRAÇO 1:3 COM PREPARO EM BETONEIRA 400L. AF_10/2022 | M2 |  | 4.74 |  |  | 4.76 | ABAIXO (99,5798 %) da tabela.
COMPOSICAO | 88309 | PEDREIRO COM ENCARGOS COMPLEMENTARES | H | 0.0681 | 31.29 | 2.13 |  |  |  | 131.93 | 8.9844
COMPOSICAO | 88316 | SERVENTE COM ENCARGOS COMPLEMENTARES | H | 0.0255 | 21.47 | 0.54 |  |  |  | 131.93 | 3.3642
INSUMO | 367 | AREIA GROSSA - POSTO JAZIDA/FORNECEDOR (RETIRADO NA JAZIDA, SEM TRANSPORTE) | M3 | 0.003515 | 151.96 | 0.53 |  |  |  | 131.93 | 0.46373
INSUMO | 1379 | CIMENTO PORTLAND COMPOSTO CP II-32 | KG | 1.578 | 0.77 | 1.21 |  |  |  | 131.93 | 208.1873
COMPOSICAO | 88377 | OPERADOR DE BETONEIRA ESTACIONÁRIA/MISTURADOR COM ENCARGOS COMPLEMENTARES | H | 0.015984 | 21.15 | 0.33 |  |  |  | 131.93 | 2.1088
INSUMO | 10535 | BETONEIRA CAPACIDADE NOMINAL 400 L, CAPACIDADE DE MISTURA 280 L, MOTOR ELETRICO TRIFASICO 220/380 V POTENCIA 2 CV, SEM CARREGADOR | UN | 1.406e-06 | 5099.45 | 0 |  |  |  | 131.93 | 0.0001855
INSUMO | 2705 | ENERGIA ELETRICA ATE 2000 KWH INDUSTRIAL, SEM DEMANDA | KWH | 0.0046713 | 0.7 | 0 |  |  |  | 131.93 | 0.61628
CUSTO DIRETO TOTAL | [5 empty] | 4.74
TAXA DE BDI (23,01 %) | [5 empty] | 1.09
TOTAL - 87879 | [5 empty] | 5.83
CLASSE/TIPO | CÓDIGO | DESCRIÇÃO | UNID | COEFICIENTE | PREÇO UNIT | TOTAL (R$)
REVE | 87775 | EMBOÇO OU MASSA ÚNICA EM ARGAMASSA TRAÇO 1:2:8, PREPARO MECÂNICO COM BETONEIRA 400 L, APLICADA MANUALMENTE EM PANOS DE FACHADA COM PRESENÇA DE VÃOS, ESPESSURA DE 25 MM. AF_08/2022 | M2 |  | 57.21 |  |  | 57.23 | ABAIXO (99,9651 %) da tabela.
INSUMO | 37411 | TELA DE ACO SOLDADA GALVANIZADA/ZINCADA PARA ALVENARIA, FIO D = *1,24 MM, MALHA 25 X 25 MM | M2 | 0.1388 | 20.56 | 2.85 |  |  |  | 95.78 | 13.2943
COMPOSICAO | 88309 | PEDREIRO COM ENCARGOS COMPLEMENTARES | H | 0.679 | 31.29 | 21.24 |  |  |  | 95.78 | 65.0346
COMPOSICAO | 88316 | SERVENTE COM ENCARGOS COMPLEMENTARES | H | 0.679 | 21.47 | 14.57 |  |  |  | 95.78 | 65.0346
INSUMO | 370 | AREIA MEDIA - POSTO JAZIDA/FORNECEDOR (RETIRADO NA JAZIDA, SEM TRANSPORTE) | M3 | 0.036424 | 150 | 5.46 |  |  |  | 95.78 | 3.4887
INSUMO | 1106 | CAL HIDRATADA CH-I PARA ARGAMASSAS | KG | 5.4667 | 0.97 | 5.3 |  |  |  | 95.78 | 523.6044
INSUMO | 1379 | CIMENTO PORTLAND COMPOSTO CP II-32 | KG | 6.15 | 0.77 | 4.73 |  |  |  | 95.78 | 589.0474
COMPOSICAO | 88377 | OPERADOR DE BETONEIRA ESTACIONÁRIA/MISTURADOR COM ENCARGOS COMPLEMENTARES | H | 0.1413 | 21.15 | 2.98 |  |  |  | 95.78 | 13.5337
INSUMO | 10535 | BETONEIRA CAPACIDADE NOMINAL 400 L, CAPACIDADE DE MISTURA 280 L, MOTOR ELETRICO TRIFASICO 220/380 V POTENCIA 2 CV, SEM CARREGADOR | UN | 1.2425e-05 | 5099.45 | 0.06 |  |  |  | 95.78 | 0.0011901
INSUMO | 2705 | ENERGIA ELETRICA ATE 2000 KWH INDUSTRIAL, SEM DEMANDA | KWH | 0.041212 | 0.7 | 0.02 |  |  |  | 95.78 | 3.9473
CUSTO DIRETO TOTAL | [5 empty] | 57.21
TAXA DE BDI (23,01 %) | [5 empty] | 13.16
TOTAL - 87775 | [5 empty] | 70.37
CLASSE/TIPO | CÓDIGO | DESCRIÇÃO | UNID | COEFICIENTE | PREÇO UNIT | TOTAL (R$)
PINT | 88489 | APLICAÇÃO MANUAL DE PINTURA COM TINTA LÁTEX ACRÍLICA EM PAREDES, DUAS DEMÃOS. AF_06/2014 | M2 |  | 16.54 |  |  | 16.54 | OK, confere com a tabela.
INSUMO | 7356 | TINTA LATEX ACRILICA PREMIUM, COR BRANCO FOSCO | L | 0.33 | 27.94 | 9.22 |  |  |  | 120.02 | 39.6066
COMPOSICAO | 88310 | PINTOR COM ENCARGOS COMPLEMENTARES | H | 0.187 | 31.23 | 5.84 |  |  |  | 120.02 | 22.4437
COMPOSICAO | 88316 | SERVENTE COM ENCARGOS COMPLEMENTARES | H | 0.069 | 21.47 | 1.48 |  |  |  | 120.02 | 8.2814
CUSTO DIRETO TOTAL | [5 empty] | 16.54
TAXA DE BDI (23,01 %) | [5 empty] | 3.81
TOTAL - 88489 | [5 empty] | 20.35
CLASSE/TIPO | CÓDIGO | DESCRIÇÃO | UNID | COEFICIENTE | PREÇO UNIT | TOTAL (R$)
PINT | 88485 | APLICAÇÃO DE FUNDO SELADOR ACRÍLICO EM PAREDES, UMA DEMÃO. AF_06/2014 | M2 |  | 2.74 |  |  | 2.74 | OK, confere com a tabela.
INSUMO | 6085 | SELADOR ACRILICO OPACO PREMIUM INTERIOR/EXTERIOR | L | 0.16 | 7.7 | 1.23 |  |  |  | 215.79 | 34.5264
COMPOSICAO | 88310 | PINTOR COM ENCARGOS COMPLEMENTARES | H | 0.039 | 31.23 | 1.21 |  |  |  | 215.79 | 8.4158
COMPOSICAO | 88316 | SERVENTE COM ENCARGOS COMPLEMENTARES | H | 0.014 | 21.47 | 0.3 |  |  |  | 215.79 | 3.0211
CUSTO DIRETO TOTAL | [5 empty] | 2.74
TAXA DE BDI (23,01 %) | [5 empty] | 0.63
TOTAL - 88485 | [5 empty] | 3.37
CLASSE/TIPO | CÓDIGO | DESCRIÇÃO | UNID | COEFICIENTE | PREÇO UNIT | TOTAL (R$)
PINT | 88484 | APLICAÇÃO DE FUNDO SELADOR ACRÍLICO EM TETO, UMA DEMÃO. AF_06/2014 | M2 |  | 3.22 |  |  | 3.22 | OK, confere com a tabela.
INSUMO | 6085 | SELADOR ACRILICO OPACO PREMIUM INTERIOR/EXTERIOR | L | 0.16 | 7.7 | 1.23 |  |  |  | 41.95 | 6.712
COMPOSICAO | 88310 | PINTOR COM ENCARGOS COMPLEMENTARES | H | 0.051 | 31.23 | 1.59 |  |  |  | 41.95 | 2.1395
COMPOSICAO | 88316 | SERVENTE COM ENCARGOS COMPLEMENTARES | H | 0.019 | 21.47 | 0.4 |  |  |  | 41.95 | 0.79705
CUSTO DIRETO TOTAL | [5 empty] | 3.22
TAXA DE BDI (23,01 %) | [5 empty] | 0.74
TOTAL - 88484 | [5 empty] | 3.96
CLASSE/TIPO | CÓDIGO | DESCRIÇÃO | UNID | COEFICIENTE | PREÇO UNIT | TOTAL (R$)
PINT | 88423 | APLICAÇÃO MANUAL DE PINTURA COM TINTA TEXTURIZADA ACRÍLICA EM PAREDES EXTERNAS DE CASAS, UMA COR. AF_06/2014 | M2 |  | 19.35 |  |  | 19.35 | OK, confere com a tabela.
INSUMO | 38877 | MASSA PREMIUM PARA TEXTURA LISA DE BASE ACRILICA, USO INTERNO E EXTERNO | KG | 1.938 | 6.67 | 12.92 |  |  |  | 95.78 | 185.6216
COMPOSICAO | 88310 | PINTOR COM ENCARGOS COMPLEMENTARES | H | 0.176 | 31.23 | 5.49 |  |  |  | 95.78 | 16.8573
COMPOSICAO | 88316 | SERVENTE COM ENCARGOS COMPLEMENTARES | H | 0.044 | 21.47 | 0.94 |  |  |  | 95.78 | 4.2143
CUSTO DIRETO TOTAL | [5 empty] | 19.35
TAXA DE BDI (23,01 %) | [5 empty] | 4.45
TOTAL - 88423 | [5 empty] | 23.8
CLASSE/TIPO | CÓDIGO | DESCRIÇÃO | UNID | COEFICIENTE | PREÇO UNIT | TOTAL (R$)
PINT | 102213 | PINTURA VERNIZ (INCOLOR) ALQUÍDICO EM MADEIRA, USO INTERNO E EXTERNO, 2 DEMÃOS. AF_01/2021 | M2 |  | 20.9 |  |  | 20.9 | OK, confere com a tabela.
INSUMO | 5318 | DILUENTE AGUARRAS | L | 0.0271 | 21.49 | 0.58 |  |  |  | 25.2 | 0.68292
INSUMO | 10481 | VERNIZ MARITIMO PREMIUM PARA MADEIRA, COM FILTRO SOLAR, BRILHANTE, USO INTERNO E EXTERNO | L | 0.1804 | 30.99 | 5.59 |  |  |  | 25.2 | 4.5461
COMPOSICAO | 88310 | PINTOR COM ENCARGOS COMPLEMENTARES | H | 0.4718 | 31.23 | 14.73 |  |  |  | 25.2 | 11.8894
CUSTO DIRETO TOTAL | [5 empty] | 20.9
TAXA DE BDI (23,01 %) | [5 empty] | 4.81
TOTAL - 102213 | [5 empty] | 25.71
CLASSE/TIPO | CÓDIGO | DESCRIÇÃO | UNID | COEFICIENTE | PREÇO UNIT | TOTAL (R$)
PINT | 100761 | PINTURA COM TINTA ALQUÍDICA DE ACABAMENTO (ESMALTE SINTÉTICO FOSCO) PULVERIZADA SOBRE SUPERFÍCIES METÁLICAS (EXCETO PERFIL) EXECUTADO EM OBRA (02 DEMÃOS). AF_01/2020_PE | M2 |  | 50.79 |  |  | 50.79 | OK, confere com a tabela.
INSUMO | 5318 | DILUENTE AGUARRAS | L | 0.124 | 21.49 | 2.66 |  |  |  | 28.2 | 3.4968
INSUMO | 7288 | TINTA ESMALTE SINTETICO PREMIUM FOSCO | L | 0.4134 | 36.89 | 15.25 |  |  |  | 28.2 | 11.6579
COMPOSICAO | 88310 | PINTOR COM ENCARGOS COMPLEMENTARES | H | 1.0531 | 31.23 | 32.88 |  |  |  | 28.2 | 29.6974
CUSTO DIRETO TOTAL | [5 empty] | 50.79
TAXA DE BDI (23,01 %) | [5 empty] | 11.69
TOTAL - 100761 | [5 empty] | 62.48
CLASSE/TIPO | CÓDIGO | DESCRIÇÃO | UNID | COEFICIENTE | PREÇO UNIT | TOTAL (R$)
REVE | 87527 | EMBOÇO, PARA RECEBIMENTO DE CERÂMICA, EM ARGAMASSA TRAÇO 1:2:8, PREPARO MECÂNICO COM BETONEIRA 400L, APLICADO MANUALMENTE EM FACES INTERNAS DE PAREDES, PARA AMBIENTE COM ÁREA MENOR QUE 5M2, ESPESSURA DE 20MM, COM EXECUÇÃO DE TALISCAS. AF_06/2014 | M2 |  | 44.89 |  |  | 44.91 | ABAIXO (99,9555 %) da tabela.
COMPOSICAO | 88309 | PEDREIRO COM ENCARGOS COMPLEMENTARES | H | 0.58 | 31.29 | 18.14 |  |  |  | 36.15 | 20.967
COMPOSICAO | 88316 | SERVENTE COM ENCARGOS COMPLEMENTARES | H | 0.211 | 21.47 | 4.53 |  |  |  | 36.15 | 7.6276
INSUMO | 370 | AREIA MEDIA - POSTO JAZIDA/FORNECEDOR (RETIRADO NA JAZIDA, SEM TRANSPORTE) | M3 | 0.043616 | 150 | 6.54 |  |  |  | 36.15 | 1.5767
INSUMO | 1106 | CAL HIDRATADA CH-I PARA ARGAMASSAS | KG | 6.5462 | 0.97 | 6.34 |  |  |  | 36.15 | 236.6437
INSUMO | 1379 | CIMENTO PORTLAND COMPOSTO CP II-32 | KG | 7.3643 | 0.77 | 5.67 |  |  |  | 36.15 | 266.2207
COMPOSICAO | 88377 | OPERADOR DE BETONEIRA ESTACIONÁRIA/MISTURADOR COM ENCARGOS COMPLEMENTARES | H | 0.1692 | 21.15 | 3.57 |  |  |  | 36.15 | 6.1166
INSUMO | 10535 | BETONEIRA CAPACIDADE NOMINAL 400 L, CAPACIDADE DE MISTURA 280 L, MOTOR ELETRICO TRIFASICO 220/380 V POTENCIA 2 CV, SEM CARREGADOR | UN | 1.4878e-05 | 5099.45 | 0.07 |  |  |  | 36.15 | 0.00053785
INSUMO | 2705 | ENERGIA ELETRICA ATE 2000 KWH INDUSTRIAL, SEM DEMANDA | KWH | 0.04935 | 0.7 | 0.03 |  |  |  | 36.15 | 1.784
CUSTO DIRETO TOTAL | [5 empty] | 44.89
TAXA DE BDI (23,01 %) | [5 empty] | 10.33
TOTAL - 87527 | [5 empty] | 55.22
CLASSE/TIPO | CÓDIGO | DESCRIÇÃO | UNID | COEFICIENTE | PREÇO UNIT | TOTAL (R$)
REVE | 104457 | REVESTIMENTO CERÂMICO PARA PAREDES INTERNAS COM PLACAS TIPO ESMALTADA EXTRA DE DIMENSÕES 33X45 CM APLICADAS EM AMBIENTES DE ÁREA MENOR QUE 5 M² NA ALTURA INTEIRA DAS PAREDES. AF_06/2014 | M2 |  | 74.89 |  |  | 74.89 | OK, confere com a tabela.
INSUMO | 536 | REVESTIMENTO EM CERAMICA ESMALTADA EXTRA, PEI MENOR OU IGUAL A 3, FORMATO MENOR OU IGUAL A 2025 CM2 | M2 | 1.09 | 27.5 | 29.97 |  |  |  | 36.15 | 39.4035
INSUMO | 1381 | ARGAMASSA COLANTE AC I PARA CERAMICAS | KG | 6.14 | 0.6 | 3.68 |  |  |  | 36.15 | 221.961
INSUMO | 34357 | REJUNTE CIMENTICIO, QUALQUER COR | KG | 0.22 | 3.52 | 0.77 |  |  |  | 36.15 | 7.953
COMPOSICAO | 88256 | AZULEJISTA OU LADRILHISTA COM ENCARGOS COMPLEMENTARES | H | 0.97 | 31.11 | 30.17 |  |  |  | 36.15 | 35.0655
COMPOSICAO | 88316 | SERVENTE COM ENCARGOS COMPLEMENTARES | H | 0.48 | 21.47 | 10.3 |  |  |  | 36.15 | 17.352
CUSTO DIRETO TOTAL | [5 empty] | 74.89
TAXA DE BDI (23,01 %) | [5 empty] | 17.23
TOTAL - 104457 | [5 empty] | 92.12
CLASSE/TIPO | CÓDIGO | DESCRIÇÃO | UNID | COEFICIENTE | PREÇO UNIT | TOTAL (R$)
PISO | 87630 | CONTRAPISO EM ARGAMASSA TRAÇO 1:4 (CIMENTO E AREIA), PREPARO MECÂNICO COM BETONEIRA 400 L, APLICADO EM ÁREAS SECAS SOBRE LAJE, ADERIDO, ACABAMENTO NÃO REFORÇADO, ESPESSURA 3CM. AF_07/2021 | M2 |  | 42.25 |  |  | 42.25 | OK, confere com a tabela.
INSUMO | 1379 | CIMENTO PORTLAND COMPOSTO CP II-32 | KG | 20.3195 | 0.77 | 15.64 |  |  |  | 44.29 | 899.9522
INSUMO | 7334 | ADITIVO ADESIVO LIQUIDO PARA ARGAMASSAS DE REVESTIMENTOS CIMENTICIOS | L | 0.21 | 14.16 | 2.97 |  |  |  | 44.29 | 9.3009
COMPOSICAO | 88309 | PEDREIRO COM ENCARGOS COMPLEMENTARES | H | 0.245 | 31.29 | 7.66 |  |  |  | 44.29 | 10.851
COMPOSICAO | 88316 | SERVENTE COM ENCARGOS COMPLEMENTARES | H | 0.123 | 21.47 | 2.64 |  |  |  | 44.29 | 5.4477
INSUMO | 370 | AREIA MEDIA - POSTO JAZIDA/FORNECEDOR (RETIRADO NA JAZIDA, SEM TRANSPORTE) | M3 | 0.058616 | 150 | 8.79 |  |  |  | 44.29 | 2.5961
COMPOSICAO | 88377 | OPERADOR DE BETONEIRA ESTACIONÁRIA/MISTURADOR COM ENCARGOS COMPLEMENTARES | H | 0.20903 | 21.15 | 4.42 |  |  |  | 44.29 | 9.2582
INSUMO | 10535 | BETONEIRA CAPACIDADE NOMINAL 400 L, CAPACIDADE DE MISTURA 280 L, MOTOR ELETRICO TRIFASICO 220/380 V POTENCIA 2 CV, SEM CARREGADOR | UN | 1.8376e-05 | 5099.45 | 0.09 |  |  |  | 44.29 | 0.00081388
INSUMO | 2705 | ENERGIA ELETRICA ATE 2000 KWH INDUSTRIAL, SEM DEMANDA | KWH | 0.060879 | 0.7 | 0.04 |  |  |  | 44.29 | 2.6963
CUSTO DIRETO TOTAL | [5 empty] | 42.25
TAXA DE BDI (23,01 %) | [5 empty] | 9.72
TOTAL - 87630 | [5 empty] | 51.97
CLASSE/TIPO | CÓDIGO | DESCRIÇÃO | UNID | COEFICIENTE | PREÇO UNIT | TOTAL (R$)
PISO | 87249 | REVESTIMENTO CERÂMICO PARA PISO COM PLACAS TIPO ESMALTADA EXTRA DE DIMENSÕES 45X45 CM APLICADA EM AMBIENTES DE ÁREA MENOR QUE 5 M2. AF_06/2014 | M2 |  | 67.24 |  |  | 67.24 | OK, confere com a tabela.
INSUMO | 1287 | PISO EM CERAMICA ESMALTADA EXTRA, PEI MAIOR OU IGUAL A 4, FORMATO MENOR OU IGUAL A 2025 CM2 | M2 | 1.1 | 27.95 | 30.74 |  |  |  | 5.59 | 6.149
INSUMO | 1381 | ARGAMASSA COLANTE AC I PARA CERAMICAS | KG | 6.14 | 0.6 | 3.68 |  |  |  | 5.59 | 34.3226
INSUMO | 34357 | REJUNTE CIMENTICIO, QUALQUER COR | KG | 0.19 | 3.52 | 0.66 |  |  |  | 5.59 | 1.0621
COMPOSICAO | 88256 | AZULEJISTA OU LADRILHISTA COM ENCARGOS COMPLEMENTARES | H | 0.82 | 31.11 | 25.51 |  |  |  | 5.59 | 4.5838
COMPOSICAO | 88316 | SERVENTE COM ENCARGOS COMPLEMENTARES | H | 0.31 | 21.47 | 6.65 |  |  |  | 5.59 | 1.7329
CUSTO DIRETO TOTAL | [5 empty] | 67.24
TAXA DE BDI (23,01 %) | [5 empty] | 15.47
TOTAL - 87249 | [5 empty] | 82.71
CLASSE/TIPO | CÓDIGO | DESCRIÇÃO | UNID | COEFICIENTE | PREÇO UNIT | TOTAL (R$)
PISO | 87250 | REVESTIMENTO CERÂMICO PARA PISO COM PLACAS TIPO ESMALTADA EXTRA DE DIMENSÕES 45X45 CM APLICADA EM AMBIENTES DE ÁREA ENTRE 5 M2 E 10 M2. AF_06/2014 | M2 |  | 53.98 |  |  | 53.98 | OK, confere com a tabela.
INSUMO | 1287 | PISO EM CERAMICA ESMALTADA EXTRA, PEI MAIOR OU IGUAL A 4, FORMATO MENOR OU IGUAL A 2025 CM2 | M2 | 1.07 | 27.95 | 29.9 |  |  |  | 14.19 | 15.1833
INSUMO | 1381 | ARGAMASSA COLANTE AC I PARA CERAMICAS | KG | 6.14 | 0.6 | 3.68 |  |  |  | 14.19 | 87.1266
INSUMO | 34357 | REJUNTE CIMENTICIO, QUALQUER COR | KG | 0.19 | 3.52 | 0.66 |  |  |  | 14.19 | 2.6961
COMPOSICAO | 88256 | AZULEJISTA OU LADRILHISTA COM ENCARGOS COMPLEMENTARES | H | 0.49 | 31.11 | 15.24 |  |  |  | 14.19 | 6.9531
COMPOSICAO | 88316 | SERVENTE COM ENCARGOS COMPLEMENTARES | H | 0.21 | 21.47 | 4.5 |  |  |  | 14.19 | 2.9799
CUSTO DIRETO TOTAL | [5 empty] | 53.98
TAXA DE BDI (23,01 %) | [5 empty] | 12.42
TOTAL - 87250 | [5 empty] | 66.4
CLASSE/TIPO | CÓDIGO | DESCRIÇÃO | UNID | COEFICIENTE | PREÇO UNIT | TOTAL (R$)
PISO | 87251 | REVESTIMENTO CERÂMICO PARA PISO COM PLACAS TIPO ESMALTADA EXTRA DE DIMENSÕES 45X45 CM APLICADA EM AMBIENTES DE ÁREA MAIOR QUE 10 M2. AF_06/2014 | M2 |  | 45.26 |  |  | 45.26 | OK, confere com a tabela.
INSUMO | 1287 | PISO EM CERAMICA ESMALTADA EXTRA, PEI MAIOR OU IGUAL A 4, FORMATO MENOR OU IGUAL A 2025 CM2 | M2 | 1.06 | 27.95 | 29.62 |  |  |  | 24.51 | 25.9806
INSUMO | 1381 | ARGAMASSA COLANTE AC I PARA CERAMICAS | KG | 6.14 | 0.6 | 3.68 |  |  |  | 24.51 | 150.4914
INSUMO | 34357 | REJUNTE CIMENTICIO, QUALQUER COR | KG | 0.19 | 3.52 | 0.66 |  |  |  | 24.51 | 4.6569
COMPOSICAO | 88256 | AZULEJISTA OU LADRILHISTA COM ENCARGOS COMPLEMENTARES | H | 0.26 | 31.11 | 8.08 |  |  |  | 24.51 | 6.3726
COMPOSICAO | 88316 | SERVENTE COM ENCARGOS COMPLEMENTARES | H | 0.15 | 21.47 | 3.22 |  |  |  | 24.51 | 3.6765
CUSTO DIRETO TOTAL | [5 empty] | 45.26
TAXA DE BDI (23,01 %) | [5 empty] | 10.41
TOTAL - 87251 | [5 empty] | 55.67
CLASSE/TIPO | CÓDIGO | DESCRIÇÃO | UNID | COEFICIENTE | PREÇO UNIT | TOTAL (R$)
ESQV | 94572 | JANELA DE ALUMÍNIO DE CORRER COM 3 FOLHAS (2 VENEZIANAS E 1 PARA VIDRO), COM VIDROS, BATENTE E FERRAGENS. EXCLUSIVE ACABAMENTO, ALIZAR E CONTRAMARCO. FORNECIMENTO E INSTALAÇÃO. AF_12/2019 | M2 |  | 649.8 |  |  | 649.8 | OK, confere com a tabela.
INSUMO | 4377 | PARAFUSO DE ACO ZINCADO COM ROSCA SOBERBA, CABECA CHATA E FENDA SIMPLES, DIAMETRO 4,2 MM, COMPRIMENTO * 32 * MM | UN | 9.2 | 0.29 | 2.66 |  |  |  | 3.6 | 33.12
INSUMO | 39961 | SILICONE ACETICO USO GERAL INCOLOR 280 G | UN | 0.6233 | 20.94 | 13.05 |  |  |  | 3.6 | 2.2439
INSUMO | 44054 | JANELA VENEZIANA DE CORRER, EM ALUMINIO PERFIL 25, 100 X 120 CM (A X L), 3 FLS (2 VENEZIANAS E 1 VIDRO), SEM BANDEIRA, ACABAMENTO BRANCO OU BRILHANTE, BATENTE DE 8 A 9 CM, COM VIDRO, SEM GUARNICAO/ALIZAR | UN | 0.8328 | 726.25 | 604.82 |  |  |  | 3.6 | 2.9981
COMPOSICAO | 88309 | PEDREIRO COM ENCARGOS COMPLEMENTARES | H | 0.697 | 31.29 | 21.8 |  |  |  | 3.6 | 2.5092
COMPOSICAO | 88316 | SERVENTE COM ENCARGOS COMPLEMENTARES | H | 0.348 | 21.47 | 7.47 |  |  |  | 3.6 | 1.2528
CUSTO DIRETO TOTAL | [5 empty] | 649.8
TAXA DE BDI (23,01 %) | [5 empty] | 149.52
TOTAL - 94572 | [5 empty] | 799.32
CLASSE/TIPO | CÓDIGO | DESCRIÇÃO | UNID | COEFICIENTE | PREÇO UNIT | TOTAL (R$)
ESQV | 94569 | JANELA DE ALUMÍNIO TIPO MAXIM-AR, COM VIDROS, BATENTE E FERRAGENS. EXCLUSIVE ALIZAR, ACABAMENTO E CONTRAMARCO. FORNECIMENTO E INSTALAÇÃO. AF_12/2019 | M2 |  | 872.14 |  |  | 872.14 | OK, confere com a tabela.
INSUMO | 4377 | PARAFUSO DE ACO ZINCADO COM ROSCA SOBERBA, CABECA CHATA E FENDA SIMPLES, DIAMETRO 4,2 MM, COMPRIMENTO * 32 * MM | UN | 24.4 | 0.29 | 7.07 |  |  |  | 0.24 | 5.856
INSUMO | 34381 | JANELA MAXIM AR, EM ALUMINIO PERFIL 25, 60 X 80 CM (A X L), ACABAMENTO BRANCO OU BRILHANTE, BATENTE DE 4 A 5 CM, COM VIDRO, SEM GUARNICAO/ALIZAR | UN | 2.0833 | 368.29 | 767.25 |  |  |  | 0.24 | 0.49999
INSUMO | 39961 | SILICONE ACETICO USO GERAL INCOLOR 280 G | UN | 1.2467 | 20.94 | 26.1 |  |  |  | 0.24 | 0.29921
COMPOSICAO | 88309 | PEDREIRO COM ENCARGOS COMPLEMENTARES | H | 1.707 | 31.29 | 53.41 |  |  |  | 0.24 | 0.40968
COMPOSICAO | 88316 | SERVENTE COM ENCARGOS COMPLEMENTARES | H | 0.853 | 21.47 | 18.31 |  |  |  | 0.24 | 0.20472
CUSTO DIRETO TOTAL | [5 empty] | 872.14
TAXA DE BDI (23,01 %) | [5 empty] | 200.68
TOTAL - 94569 | [5 empty] | 1072.82
CLASSE/TIPO | CÓDIGO | DESCRIÇÃO | UNID | COEFICIENTE | PREÇO UNIT | TOTAL (R$)
ESQV | 94570 | JANELA DE ALUMÍNIO DE CORRER COM 2 FOLHAS PARA VIDROS, COM VIDROS, BATENTE, ACABAMENTO COM ACETATO OU BRILHANTE E FERRAGENS. EXCLUSIVE ALIZAR E CONTRAMARCO. FORNECIMENTO E INSTALAÇÃO. AF_12/2019 | M2 |  | 454.24 |  |  | 454.24 | OK, confere com a tabela.
INSUMO | 4377 | PARAFUSO DE ACO ZINCADO COM ROSCA SOBERBA, CABECA CHATA E FENDA SIMPLES, DIAMETRO 4,2 MM, COMPRIMENTO * 32 * MM | UN | 9.2 | 0.29 | 2.66 |  |  |  | 1.8 | 16.56
INSUMO | 36896 | JANELA DE CORRER, EM ALUMINIO PERFIL 25, 100 X 120 CM (A X L), 2 FLS MOVEIS, SEM BANDEIRA, ACABAMENTO BRANCO OU BRILHANTE, BATENTE DE 6 A 7 CM, COM VIDRO, SEM GUARNICAO | UN | 0.8333 | 500.12 | 416.74 |  |  |  | 1.8 | 1.4999
INSUMO | 39961 | SILICONE ACETICO USO GERAL INCOLOR 280 G | UN | 0.6233 | 20.94 | 13.05 |  |  |  | 1.8 | 1.1219
COMPOSICAO | 88309 | PEDREIRO COM ENCARGOS COMPLEMENTARES | H | 0.519 | 31.29 | 16.23 |  |  |  | 1.8 | 0.9342
COMPOSICAO | 88316 | SERVENTE COM ENCARGOS COMPLEMENTARES | H | 0.259 | 21.47 | 5.56 |  |  |  | 1.8 | 0.4662
CUSTO DIRETO TOTAL | [5 empty] | 454.24
TAXA DE BDI (23,01 %) | [5 empty] | 104.52
TOTAL - 94570 | [5 empty] | 558.76
CLASSE/TIPO | CÓDIGO | DESCRIÇÃO | UNID | COEFICIENTE | PREÇO UNIT | TOTAL (R$)
ESQV | 90843 | KIT DE PORTA DE MADEIRA PARA PINTURA, SEMI-OCA (LEVE OU MÉDIA), PADRÃO MÉDIO, 80X210CM, ESPESSURA DE 3,5CM, ITENS INCLUSOS: DOBRADIÇAS, MONTAGEM E INSTALAÇÃO DO BATENTE, FECHADURA COM EXECUÇÃO DO FURO - FORNECIMENTO E INSTALAÇÃO. AF_12/2019 | UN |  | 1104.16 |  |  | 1103.84 | ACIMA (100,0290 %) da tabela.
INSUMO | 7319 | TINTA ASFALTICA IMPERMEABILIZANTE DISPERSA EM AGUA, PARA MATERIAIS CIMENTICIOS | L | 0.1671 | 11.14 | 1.86 |  |  |  | 5 | 0.8355
INSUMO | 39027 | PREGO DE ACO POLIDO COM CABECA 19 X 36 (3 1/4 X 9) | KG | 0.2 | 21.52 | 4.3 |  |  |  | 5 | 1
COMPOSICAO | 88261 | CARPINTEIRO DE ESQUADRIA COM ENCARGOS COMPLEMENTARES | H | 6.521 | 28.17 | 183.69 |  |  |  | 5 | 32.605
COMPOSICAO | 88309 | PEDREIRO COM ENCARGOS COMPLEMENTARES | H | 1.362 | 31.29 | 42.61 |  |  |  | 5 | 6.81
COMPOSICAO | 88316 | SERVENTE COM ENCARGOS COMPLEMENTARES | H | 4.1191 | 21.47 | 88.43 |  |  |  | 5 | 20.5956
INSUMO | 370 | AREIA MEDIA - POSTO JAZIDA/FORNECEDOR (RETIRADO NA JAZIDA, SEM TRANSPORTE) | M3 | 0.023861 | 150 | 3.57 |  |  |  | 5 | 0.1193
INSUMO | 1379 | CIMENTO PORTLAND COMPOSTO CP II-32 | KG | 10.77 | 0.77 | 8.29 |  |  |  | 5 | 53.85
INSUMO | 183 | BATENTE / PORTAL / ADUELA / MARCO EM MADEIRA MACICA COM REBAIXO, E = *3* CM, L = *14* CM, PARA PORTAS DE GIRO DE *60 CM A 120* CM X *210* CM, CEDRINHO / ANGELIM COMERCIAL / TAURI / CURUPIXA / PEROBA / CUMARU OU EQUIVALENTE DA REGIAO (NAO INCLUI ALIZARES) | JG | 1 | 231 | 231 |  |  |  | 5 | 5
INSUMO | 5066 | PREGO DE ACO POLIDO COM CABECA 12 X 12 | KG | 0.011 | 28.39 | 0.31 |  |  |  | 5 | 0.055
INSUMO | 5075 | PREGO DE ACO POLIDO COM CABECA 18 X 30 (2 3/4 X 10) | KG | 0.024 | 21.55 | 0.51 |  |  |  | 5 | 0.12
INSUMO | 2432 | DOBRADICA EM ACO/FERRO, 3 1/2" X 3", E= 1,9 A 2 MM, COM ANEL, CROMADO OU ZINCADO, TAMPA BOLA, COM PARAFUSOS | UN | 3 | 28.99 | 86.97 |  |  |  | 5 | 15
INSUMO | 10555 | PORTA DE MADEIRA, FOLHA MEDIA (NBR 15930) DE 800 X 2100 MM, DE 35 MM A 40 MM DE ESPESSURA, NUCLEO SEMI-SOLIDO (SARRAFEADO), CAPA LISA EM HDF, ACABAMENTO EM PRIMER PARA PINTURA | UN | 1 | 224.01 | 224.01 |  |  |  | 5 | 5
INSUMO | 11055 | PARAFUSO ROSCA SOBERBA ZINCADO CABECA CHATA FENDA SIMPLES 3,5 X 25 MM (1 ") | UN | 19.8 | 0.08 | 1.58 |  |  |  | 5 | 99
INSUMO | 3081 | FECHADURA ESPELHO PARA PORTA EXTERNA, EM ACO INOX (MAQUINA, TESTA E CONTRA-TESTA) E EM ZAMAC (MACANETA, LINGUETA E TRINCOS) COM ACABAMENTO CROMADO, MAQUINA DE 55 MM, INCLUINDO CHAVE TIPO CILINDRO | CJ | 1 | 127.89 | 127.89 |  |  |  | 5 | 5
INSUMO | 20017 | GUARNICAO / ALIZAR / VISTA LISA EM MADEIRA MACICA, PARA PORTA , E = *1* CM, L = *5* CM, CEDRINHO / ANGELIM COMERCIAL / TAURI/ CURUPIXA / PEROBA / CUMARU OU EQUIVALENTE DA REGIAO | M | 11.63 | 8.4 | 97.69 |  |  |  | 5 | 58.15
INSUMO | 39026 | PREGO DE ACO POLIDO SEM CABECA 15 X 15 (1 1/4 X 13) | KG | 0.06 | 24.23 | 1.45 |  |  |  | 5 | 0.3
CUSTO DIRETO TOTAL | [5 empty] | 1104.16
TAXA DE BDI (23,01 %) | [5 empty] | 254.07
TOTAL - 90843 | [5 empty] | 1358.23
CLASSE/TIPO | CÓDIGO | DESCRIÇÃO | UNID | COEFICIENTE | PREÇO UNIT | TOTAL (R$)
REVE | 87412 | APLICAÇÃO MANUAL DE GESSO DESEMPENADO (SEM TALISCAS) EM TETO DE AMBIENTES DE ÁREA ENTRE 5M² E 10M², ESPESSURA DE 0,5CM. AF_06/2014 | M2 |  | 27.24 |  |  | 27.24 | OK, confere com a tabela.
INSUMO | 3315 | GESSO EM PO PARA REVESTIMENTOS/MOLDURAS/SANCAS E USO GERAL | KG | 9.65 | 0.89 | 8.58 |  |  |  | 9.01 | 86.9465
COMPOSICAO | 88269 | GESSEIRO COM ENCARGOS COMPLEMENTARES | H | 0.53 | 30.76 | 16.3 |  |  |  | 9.01 | 4.7753
COMPOSICAO | 88316 | SERVENTE COM ENCARGOS COMPLEMENTARES | H | 0.11 | 21.47 | 2.36 |  |  |  | 9.01 | 0.9911
CUSTO DIRETO TOTAL | [5 empty] | 27.24
TAXA DE BDI (23,01 %) | [5 empty] | 6.27
TOTAL - 87412 | [5 empty] | 33.51
CLASSE/TIPO | CÓDIGO | DESCRIÇÃO | UNID | COEFICIENTE | PREÇO UNIT | TOTAL (R$)
REVE | 87411 | APLICAÇÃO MANUAL DE GESSO DESEMPENADO (SEM TALISCAS) EM TETO DE AMBIENTES DE ÁREA MAIOR QUE 10M², ESPESSURA DE 0,5CM. AF_06/2014 | M2 |  | 19.08 |  |  | 19.08 | OK, confere com a tabela.
INSUMO | 3315 | GESSO EM PO PARA REVESTIMENTOS/MOLDURAS/SANCAS E USO GERAL | KG | 9.65 | 0.89 | 8.58 |  |  |  | 29.69 | 286.5085
COMPOSICAO | 88269 | GESSEIRO COM ENCARGOS COMPLEMENTARES | H | 0.3 | 30.76 | 9.22 |  |  |  | 29.69 | 8.907
COMPOSICAO | 88316 | SERVENTE COM ENCARGOS COMPLEMENTARES | H | 0.06 | 21.47 | 1.28 |  |  |  | 29.69 | 1.7814
CUSTO DIRETO TOTAL | [5 empty] | 19.08
TAXA DE BDI (23,01 %) | [5 empty] | 4.39
TOTAL - 87411 | [5 empty] | 23.47
CLASSE/TIPO | CÓDIGO | DESCRIÇÃO | UNID | COEFICIENTE | PREÇO UNIT | TOTAL (R$)
REVE | 87413 | APLICAÇÃO MANUAL DE GESSO DESEMPENADO (SEM TALISCAS) EM TETO DE AMBIENTES DE ÁREA MENOR QUE 5M², ESPESSURA DE 0,5CM. AF_06/2014 | M2 |  | 31.88 |  |  | 31.88 | OK, confere com a tabela.
INSUMO | 3315 | GESSO EM PO PARA REVESTIMENTOS/MOLDURAS/SANCAS E USO GERAL | KG | 9.65 | 0.89 | 8.58 |  |  |  | 3.25 | 31.3625
COMPOSICAO | 88269 | GESSEIRO COM ENCARGOS COMPLEMENTARES | H | 0.66 | 30.76 | 20.3 |  |  |  | 3.25 | 2.145
COMPOSICAO | 88316 | SERVENTE COM ENCARGOS COMPLEMENTARES | H | 0.14 | 21.47 | 3 |  |  |  | 3.25 | 0.455
CUSTO DIRETO TOTAL | [5 empty] | 31.88
TAXA DE BDI (23,01 %) | [5 empty] | 7.34
TOTAL - 87413 | [5 empty] | 39.22
CLASSE/TIPO | CÓDIGO | DESCRIÇÃO | UNID | COEFICIENTE | PREÇO UNIT | TOTAL (R$)
INHI | 86931 | VASO SANITÁRIO SIFONADO COM CAIXA ACOPLADA LOUÇA BRANCA, INCLUSO ENGATE FLEXÍVEL EM PLÁSTICO BRANCO, 1/2 X 40CM - FORNECIMENTO E INSTALAÇÃO. AF_01/2020 | UN |  | 456.49 |  |  | 456.49 | OK, confere com a tabela.
INSUMO | 3146 | FITA VEDA ROSCA EM ROLOS DE 18 MM X 10 M (L X C) | UN | 0.021 | 3.4 | 0.07 |  |  |  | 1 | 0.021
INSUMO | 11681 | ENGATE/RABICHO FLEXIVEL PLASTICO (PVC OU ABS) BRANCO 1/2 " X 40 CM | UN | 1 | 6.79 | 6.79 |  |  |  | 1 | 1
COMPOSICAO | 88267 | ENCANADOR OU BOMBEIRO HIDRÁULICO COM ENCARGOS COMPLEMENTARES | H | 0.9316 | 30.28 | 28.2 |  |  |  | 1 | 0.9316
COMPOSICAO | 88316 | SERVENTE COM ENCARGOS COMPLEMENTARES | H | 0.4865 | 21.47 | 10.44 |  |  |  | 1 | 0.4865
INSUMO | 4384 | PARAFUSO NIQUELADO COM ACABAMENTO CROMADO PARA FIXAR PECA SANITARIA, INCLUI PORCA CEGA, ARRUELA E BUCHA DE NYLON TAMANHO S-10 | UN | 2 | 35.64 | 71.28 |  |  |  | 1 | 2
INSUMO | 6138 | ANEL DE VEDACAO, PVC FLEXIVEL, 100 MM, PARA SAIDA DE BACIA / VASO SANITARIO | UN | 1 | 11.68 | 11.68 |  |  |  | 1 | 1
INSUMO | 10422 | BACIA SANITARIA (VASO) COM CAIXA ACOPLADA, SIFAO APARENTE, DE LOUCA BRANCA (SEM ASSENTO) | UN | 1 | 321.5 | 321.5 |  |  |  | 1 | 1
INSUMO | 37329 | REJUNTE EPOXI, QUALQUER COR | KG | 0.0881 | 74.2 | 6.53 |  |  |  | 1 | 0.0881
CUSTO DIRETO TOTAL | [5 empty] | 456.49
TAXA DE BDI (23,01 %) | [5 empty] | 105.04
TOTAL - 86931 | [5 empty] | 561.53
CLASSE/TIPO | CÓDIGO | DESCRIÇÃO | UNID | COEFICIENTE | PREÇO UNIT | TOTAL (R$)
INHI | 86895 | BANCADA DE GRANITO CINZA POLIDO, DE 0,50 X 0,60 M, PARA LAVATÓRIO - FORNECIMENTO E INSTALAÇÃO. AF_01/2020 | UN |  | 383.39 |  |  | 383.39 | OK, confere com a tabela.
INSUMO | 4823 | MASSA PLASTICA PARA MARMORE/GRANITO | KG | 0.3844 | 41.54 | 15.96 |  |  |  | 1 | 0.3844
INSUMO | 7568 | BUCHA DE NYLON SEM ABA S10, COM PARAFUSO DE 6,10 X 65 MM EM ACO ZINCADO COM ROSCA SOBERBA, CABECA CHATA E FENDA PHILLIPS | UN | 6 | 0.61 | 3.66 |  |  |  | 1 | 6
INSUMO | 11795 | GRANITO PARA BANCADA, POLIDO, TIPO ANDORINHA/ QUARTZ/ CASTELO/ CORUMBA OU OUTROS EQUIVALENTES DA REGIAO, E= *2,5* CM | M2 | 0.377 | 633.96 | 239 |  |  |  | 1 | 0.377
INSUMO | 37329 | REJUNTE EPOXI, QUALQUER COR | KG | 0.0154 | 74.2 | 1.14 |  |  |  | 1 | 0.0154
INSUMO | 37590 | SUPORTE MAO-FRANCESA EM ACO, ABAS IGUAIS 30 CM, CAPACIDADE MINIMA 60 KG, BRANCO | UN | 2 | 28.16 | 56.32 |  |  |  | 1 | 2
COMPOSICAO | 88274 | MARMORISTA/GRANITEIRO COM ENCARGOS COMPLEMENTARES | H | 1.9209 | 24.08 | 46.25 |  |  |  | 1 | 1.9209
COMPOSICAO | 88316 | SERVENTE COM ENCARGOS COMPLEMENTARES | H | 0.9811 | 21.47 | 21.06 |  |  |  | 1 | 0.9811
CUSTO DIRETO TOTAL | [5 empty] | 383.39
TAXA DE BDI (23,01 %) | [5 empty] | 88.22
TOTAL - 86895 | [5 empty] | 471.61
CLASSE/TIPO | CÓDIGO | DESCRIÇÃO | UNID | COEFICIENTE | PREÇO UNIT | TOTAL (R$)
INHI | 86901 | CUBA DE EMBUTIR OVAL EM LOUÇA BRANCA, 35 X 50CM OU EQUIVALENTE - FORNECIMENTO E INSTALAÇÃO. AF_01/2020 | UN |  | 128.89 |  |  | 128.89 | OK, confere com a tabela.
INSUMO | 4823 | MASSA PLASTICA PARA MARMORE/GRANITO | KG | 0.5271 | 41.54 | 21.89 |  |  |  | 1 | 0.5271
INSUMO | 20269 | LAVATORIO / CUBA DE EMBUTIR, OVAL, DE LOUCA BRANCA, SEM LADRAO, DIMENSOES *50 X 35* CM (L X C) | UN | 1 | 80.92 | 80.92 |  |  |  | 1 | 1
COMPOSICAO | 88274 | MARMORISTA/GRANITEIRO COM ENCARGOS COMPLEMENTARES | H | 0.8458 | 24.08 | 20.36 |  |  |  | 1 | 0.8458
COMPOSICAO | 88316 | SERVENTE COM ENCARGOS COMPLEMENTARES | H | 0.2665 | 21.47 | 5.72 |  |  |  | 1 | 0.2665
CUSTO DIRETO TOTAL | [5 empty] | 128.89
TAXA DE BDI (23,01 %) | [5 empty] | 29.66
TOTAL - 86901 | [5 empty] | 158.55
CLASSE/TIPO | CÓDIGO | DESCRIÇÃO | UNID | COEFICIENTE | PREÇO UNIT | TOTAL (R$)
INHI | 86877 | VÁLVULA EM METAL CROMADO 1.1/2 X 1.1/2 PARA TANQUE OU LAVATÓRIO, COM OU SEM LADRÃO - FORNECIMENTO E INSTALAÇÃO. AF_01/2020 | UN |  | 72.17 |  |  | 72.17 | OK, confere com a tabela.
INSUMO | 3146 | FITA VEDA ROSCA EM ROLOS DE 18 MM X 10 M (L X C) | UN | 0.048 | 3.4 | 0.16 |  |  |  | 1 | 0.048
INSUMO | 37588 | VALVULA DE ESCOAMENTO PARA TANQUE, EM METAL CROMADO, 1.1/2 ", SEM LADRAO, COM TAMPAO PLASTICO | UN | 1 | 65.58 | 65.58 |  |  |  | 1 | 1
COMPOSICAO | 88267 | ENCANADOR OU BOMBEIRO HIDRÁULICO COM ENCARGOS COMPLEMENTARES | H | 0.174 | 30.28 | 5.26 |  |  |  | 1 | 0.174
COMPOSICAO | 88316 | SERVENTE COM ENCARGOS COMPLEMENTARES | H | 0.0548 | 21.47 | 1.17 |  |  |  | 1 | 0.0548
CUSTO DIRETO TOTAL | [5 empty] | 72.17
TAXA DE BDI (23,01 %) | [5 empty] | 16.61
TOTAL - 86877 | [5 empty] | 88.78
CLASSE/TIPO | CÓDIGO | DESCRIÇÃO | UNID | COEFICIENTE | PREÇO UNIT | TOTAL (R$)
INHI | 86883 | SIFÃO DO TIPO FLEXÍVEL EM PVC 1 X 1.1/2 - FORNECIMENTO E INSTALAÇÃO. AF_01/2020 | UN |  | 12.13 |  |  | 12.13 | OK, confere com a tabela.
INSUMO | 3146 | FITA VEDA ROSCA EM ROLOS DE 18 MM X 10 M (L X C) | UN | 0.0332 | 3.4 | 0.11 |  |  |  | 2 | 0.0664
INSUMO | 44945 | SIFAO / TUBO SINFONADO EXTENSIVEL/SANFONADO, UNIVERSAL/ SIMPLES, ENTRE *50 A 70* CM, DE PLASTICO BRANCO | UN | 1 | 8.9 | 8.9 |  |  |  | 2 | 2
COMPOSICAO | 88267 | ENCANADOR OU BOMBEIRO HIDRÁULICO COM ENCARGOS COMPLEMENTARES | H | 0.0845 | 30.28 | 2.55 |  |  |  | 2 | 0.169
COMPOSICAO | 88316 | SERVENTE COM ENCARGOS COMPLEMENTARES | H | 0.0266 | 21.47 | 0.57 |  |  |  | 2 | 0.0532
CUSTO DIRETO TOTAL | [5 empty] | 12.13
TAXA DE BDI (23,01 %) | [5 empty] | 2.79
TOTAL - 86883 | [5 empty] | 14.92
CLASSE/TIPO | CÓDIGO | DESCRIÇÃO | UNID | COEFICIENTE | PREÇO UNIT | TOTAL (R$)
INHI | 93441 | BANCADA GRANITO CINZA 150 X 60 CM, COM CUBA DE EMBUTIR DE AÇO, VÁLVULA AMERICANA EM METAL, SIFÃO FLEXÍVEL EM PVC, ENGATE FLEXÍVEL 30 CM, TORNEIRA CROMADA LONGA, DE PAREDE, 1/2 OU 3/4, P/ COZINHA, PADRÃO POPULAR - FORNEC. E INSTALAÇÃO. AF_01/2020 | UN |  | 1164.63 |  |  | 1164.56 | ACIMA (100,0060 %) da tabela.
INSUMO | 3146 | FITA VEDA ROSCA EM ROLOS DE 18 MM X 10 M (L X C) | UN | 0.1232 | 3.4 | 0.41 |  |  |  | 1 | 0.1232
INSUMO | 6141 | ENGATE/RABICHO FLEXIVEL PLASTICO (PVC OU ABS) BRANCO 1/2 " X 30 CM | UN | 1 | 5.38 | 5.38 |  |  |  | 1 | 1
COMPOSICAO | 88267 | ENCANADOR OU BOMBEIRO HIDRÁULICO COM ENCARGOS COMPLEMENTARES | H | 0.5274 | 30.28 | 15.96 |  |  |  | 1 | 0.5274
COMPOSICAO | 88316 | SERVENTE COM ENCARGOS COMPLEMENTARES | H | 1.3 | 21.47 | 27.91 |  |  |  | 1 | 1.3
INSUMO | 4823 | MASSA PLASTICA PARA MARMORE/GRANITO | KG | 0.8202 | 41.54 | 34.07 |  |  |  | 1 | 0.8202
INSUMO | 7568 | BUCHA DE NYLON SEM ABA S10, COM PARAFUSO DE 6,10 X 65 MM EM ACO ZINCADO COM ROSCA SOBERBA, CABECA CHATA E FENDA PHILLIPS | UN | 6 | 0.61 | 3.66 |  |  |  | 1 | 6
INSUMO | 11795 | GRANITO PARA BANCADA, POLIDO, TIPO ANDORINHA/ QUARTZ/ CASTELO/ CORUMBA OU OUTROS EQUIVALENTES DA REGIAO, E= *2,5* CM | M2 | 1.005 | 633.96 | 637.12 |  |  |  | 1 | 1.005
INSUMO | 37329 | REJUNTE EPOXI, QUALQUER COR | KG | 0.0211 | 74.2 | 1.56 |  |  |  | 1 | 0.0211
INSUMO | 37591 | SUPORTE MAO-FRANCESA EM ACO, ABAS IGUAIS 40 CM, CAPACIDADE MINIMA 70 KG, BRANCO | UN | 2 | 33.85 | 67.7 |  |  |  | 1 | 2
COMPOSICAO | 88274 | MARMORISTA/GRANITEIRO COM ENCARGOS COMPLEMENTARES | H | 1.9718 | 24.08 | 47.48 |  |  |  | 1 | 1.9718
INSUMO | 13416 | TORNEIRA METALICA CROMADA, RETA, DE PAREDE, PARA COZINHA, SEM BICO, SEM AREJADOR, PADRAO POPULAR, 1/2 " OU 3/4 " (REF 1158) | UN | 1 | 78.18 | 78.18 |  |  |  | 1 | 1
INSUMO | 6157 | VALVULA EM METAL CROMADO PARA PIA AMERICANA 3.1/2 X 1.1/2 " | UN | 1 | 71.19 | 71.19 |  |  |  | 1 | 1
INSUMO | 44945 | SIFAO / TUBO SINFONADO EXTENSIVEL/SANFONADO, UNIVERSAL/ SIMPLES, ENTRE *50 A 70* CM, DE PLASTICO BRANCO | UN | 1 | 8.9 | 8.9 |  |  |  | 1 | 1
INSUMO | 1743 | CUBA ACO INOX (AISI 304) DE EMBUTIR COM VALVULA 3 1/2 ", DE *46 X 30 X 12* CM | UN | 1 | 165.11 | 165.11 |  |  |  | 1 | 1
CUSTO DIRETO TOTAL | [5 empty] | 1164.63
TAXA DE BDI (23,01 %) | [5 empty] | 267.98
TOTAL - 93441 | [5 empty] | 1432.61
CLASSE/TIPO | CÓDIGO | DESCRIÇÃO | UNID | COEFICIENTE | PREÇO UNIT | TOTAL (R$)
INHI | 86922 | TANQUE DE LOUÇA BRANCA SUSPENSO, 18L OU EQUIVALENTE, INCLUSO SIFÃO TIPO GARRAFA EM METAL CROMADO, VÁLVULA METÁLICA E TORNEIRA DE METAL CROMADO PADRÃO MÉDIO - FORNECIMENTO E INSTALAÇÃO. AF_01/2020 | UN |  | 854.03 |  |  | 853.99 | ACIMA (100,0047 %) da tabela.
INSUMO | 4351 | PARAFUSO NIQUELADO 3 1/2" COM ACABAMENTO CROMADO PARA FIXAR PECA SANITARIA, INCLUI PORCA CEGA, ARRUELA E BUCHA DE NYLON TAMANHO S-8 | UN | 4 | 26.42 | 105.68 |  |  |  | 1 | 4
INSUMO | 10423 | TANQUE DE LOUCA BRANCA, SUSPENSO, *20* L | UN | 1 | 329.43 | 329.43 |  |  |  | 1 | 1
INSUMO | 37329 | REJUNTE EPOXI, QUALQUER COR | KG | 0.039 | 74.2 | 2.89 |  |  |  | 1 | 0.039
COMPOSICAO | 88267 | ENCANADOR OU BOMBEIRO HIDRÁULICO COM ENCARGOS COMPLEMENTARES | H | 1.4225 | 30.28 | 43.07 |  |  |  | 1 | 1.4225
COMPOSICAO | 88316 | SERVENTE COM ENCARGOS COMPLEMENTARES | H | 0.5337 | 21.47 | 11.45 |  |  |  | 1 | 0.5337
INSUMO | 3146 | FITA VEDA ROSCA EM ROLOS DE 18 MM X 10 M (L X C) | UN | 0.1022 | 3.4 | 0.34 |  |  |  | 1 | 0.1022
INSUMO | 37588 | VALVULA DE ESCOAMENTO PARA TANQUE, EM METAL CROMADO, 1.1/2 ", SEM LADRAO, COM TAMPAO PLASTICO | UN | 1 | 65.58 | 65.58 |  |  |  | 1 | 1
INSUMO | 6136 | SIFAO EM METAL CROMADO PARA PIA OU LAVATORIO, 1 X 1.1/2 " | UN | 1 | 208.46 | 208.46 |  |  |  | 1 | 1
INSUMO | 13417 | TORNEIRA METALICA CROMADA CANO CURTO, SEM BICO, SEM AREJADOR, DE PAREDE, PARA TANQUE E USO GERAL, 1/2 " OU 3/4 " (REF 1143) | UN | 1 | 87.13 | 87.13 |  |  |  | 1 | 1
CUSTO DIRETO TOTAL | [5 empty] | 854.03
TAXA DE BDI (23,01 %) | [5 empty] | 196.51
TOTAL - 86922 | [5 empty] | 1050.54
CLASSE/TIPO | CÓDIGO | DESCRIÇÃO | UNID | COEFICIENTE | PREÇO UNIT | TOTAL (R$)
INHI | 86915 | TORNEIRA CROMADA DE MESA, 1/2 OU 3/4, PARA LAVATÓRIO, PADRÃO MÉDIO - FORNECIMENTO E INSTALAÇÃO. AF_01/2020 | UN |  | 134.39 |  |  | 134.39 | OK, confere com a tabela.
INSUMO | 3146 | FITA VEDA ROSCA EM ROLOS DE 18 MM X 10 M (L X C) | UN | 0.021 | 3.4 | 0.07 |  |  |  | 1 | 0.021
INSUMO | 36791 | TORNEIRA METALICA CROMADA DE MESA PARA LAVATORIO, BICA ALTA, COM AREJADOR (REF 1195) | UN | 1 | 130.77 | 130.77 |  |  |  | 1 | 1
COMPOSICAO | 88267 | ENCANADOR OU BOMBEIRO HIDRÁULICO COM ENCARGOS COMPLEMENTARES | H | 0.096 | 30.28 | 2.9 |  |  |  | 1 | 0.096
COMPOSICAO | 88316 | SERVENTE COM ENCARGOS COMPLEMENTARES | H | 0.0303 | 21.47 | 0.65 |  |  |  | 1 | 0.0303
CUSTO DIRETO TOTAL | [5 empty] | 134.39
TAXA DE BDI (23,01 %) | [5 empty] | 30.92
TOTAL - 86915 | [5 empty] | 165.31
CLASSE/TIPO | CÓDIGO | DESCRIÇÃO | UNID | COEFICIENTE | PREÇO UNIT | TOTAL (R$)
IMPE | 98561 | IMPERMEABILIZAÇÃO DE PAREDES COM ARGAMASSA DE CIMENTO E AREIA, COM ADITIVO IMPERMEABILIZANTE, E = 2CM. AF_06/2018 | M2 |  | 48.52 |  |  | 48.55 | ABAIXO (99,9382 %) da tabela.
INSUMO | 123 | ADITIVO IMPERMEABILIZANTE DE PEGA NORMAL PARA ARGAMASSAS E CONCRETOS SEM ARMACAO, LIQUIDO E ISENTO DE CLORETOS | L | 0.387 | 6.61 | 2.55 |  |  |  | 30.08 | 11.641
COMPOSICAO | 88309 | PEDREIRO COM ENCARGOS COMPLEMENTARES | H | 0.867 | 31.29 | 27.12 |  |  |  | 30.08 | 26.0794
COMPOSICAO | 88316 | SERVENTE COM ENCARGOS COMPLEMENTARES | H | 0.176 | 21.47 | 3.77 |  |  |  | 30.08 | 5.2941
INSUMO | 370 | AREIA MEDIA - POSTO JAZIDA/FORNECEDOR (RETIRADO NA JAZIDA, SEM TRANSPORTE) | M3 | 0.02925 | 150 | 4.38 |  |  |  | 30.08 | 0.87984
INSUMO | 1106 | CAL HIDRATADA CH-I PARA ARGAMASSAS | KG | 2.9305 | 0.97 | 2.84 |  |  |  | 30.08 | 88.1494
INSUMO | 1379 | CIMENTO PORTLAND COMPOSTO CP II-32 | KG | 6.5935 | 0.77 | 5.07 |  |  |  | 30.08 | 198.3325
COMPOSICAO | 88377 | OPERADOR DE BETONEIRA ESTACIONÁRIA/MISTURADOR COM ENCARGOS COMPLEMENTARES | H | 0.129 | 21.15 | 2.72 |  |  |  | 30.08 | 3.8803
INSUMO | 10535 | BETONEIRA CAPACIDADE NOMINAL 400 L, CAPACIDADE DE MISTURA 280 L, MOTOR ELETRICO TRIFASICO 220/380 V POTENCIA 2 CV, SEM CARREGADOR | UN | 1.1336e-05 | 5099.45 | 0.05 |  |  |  | 30.08 | 0.000341
INSUMO | 2705 | ENERGIA ELETRICA ATE 2000 KWH INDUSTRIAL, SEM DEMANDA | KWH | 0.0375 | 0.7 | 0.02 |  |  |  | 30.08 | 1.128
CUSTO DIRETO TOTAL | [5 empty] | 48.52
TAXA DE BDI (23,01 %) | [5 empty] | 11.16
TOTAL - 98561 | [5 empty] | 59.68
CLASSE/TIPO | CÓDIGO | DESCRIÇÃO | UNID | COEFICIENTE | PREÇO UNIT | TOTAL (R$)
IMPE | 98560 | IMPERMEABILIZAÇÃO DE PISO COM ARGAMASSA DE CIMENTO E AREIA, COM ADITIVO IMPERMEABILIZANTE, E = 2CM. AF_06/2018 | M2 |  | 54.76 |  |  | 54.78 | ABAIXO (99,9635 %) da tabela.
INSUMO | 123 | ADITIVO IMPERMEABILIZANTE DE PEGA NORMAL PARA ARGAMASSAS E CONCRETOS SEM ARMACAO, LIQUIDO E ISENTO DE CLORETOS | L | 0.28 | 6.61 | 1.85 |  |  |  | 10.77 | 3.0156
COMPOSICAO | 88309 | PEDREIRO COM ENCARGOS COMPLEMENTARES | H | 0.975 | 31.29 | 30.5 |  |  |  | 10.77 | 10.5008
COMPOSICAO | 88316 | SERVENTE COM ENCARGOS COMPLEMENTARES | H | 0.197 | 21.47 | 4.22 |  |  |  | 10.77 | 2.1217
INSUMO | 370 | AREIA MEDIA - POSTO JAZIDA/FORNECEDOR (RETIRADO NA JAZIDA, SEM TRANSPORTE) | M3 | 0.03175 | 150 | 4.76 |  |  |  | 10.77 | 0.34195
INSUMO | 1379 | CIMENTO PORTLAND COMPOSTO CP II-32 | KG | 14.3402 | 0.77 | 11.04 |  |  |  | 10.77 | 154.4445
COMPOSICAO | 88377 | OPERADOR DE BETONEIRA ESTACIONÁRIA/MISTURADOR COM ENCARGOS COMPLEMENTARES | H | 0.1105 | 21.15 | 2.33 |  |  |  | 10.77 | 1.1901
INSUMO | 10535 | BETONEIRA CAPACIDADE NOMINAL 400 L, CAPACIDADE DE MISTURA 280 L, MOTOR ELETRICO TRIFASICO 220/380 V POTENCIA 2 CV, SEM CARREGADOR | UN | 9.7143e-06 | 5099.45 | 0.04 |  |  |  | 10.77 | 0.00010462
INSUMO | 2705 | ENERGIA ELETRICA ATE 2000 KWH INDUSTRIAL, SEM DEMANDA | KWH | 0.032188 | 0.7 | 0.02 |  |  |  | 10.77 | 0.34666
CUSTO DIRETO TOTAL | [5 empty] | 54.76
TAXA DE BDI (23,01 %) | [5 empty] | 12.6
TOTAL - 98560 | [5 empty] | 67.36
CLASSE/TIPO | CÓDIGO | DESCRIÇÃO | UNID | COEFICIENTE | PREÇO UNIT | TOTAL (R$)
IMPE | 98557 | IMPERMEABILIZAÇÃO DE SUPERFÍCIE COM EMULSÃO ASFÁLTICA, 2 DEMÃOS AF_06/2018 | M2 |  | 41.38 |  |  | 41.38 | OK, confere com a tabela.
INSUMO | 626 | MANTA LIQUIDA DE BASE ASFALTICA MODIFICADA COM A ADICAO DE ELASTOMEROS DILUIDOS EM SOLVENTE ORGANICO, APLICACAO A FRIO (MEMBRANA IMPERMEABILIZANTE ASFASTICA) | KG | 1.5 | 17.49 | 26.23 |  |  |  | 8.19 | 12.285
COMPOSICAO | 88243 | AJUDANTE ESPECIALIZADO COM ENCARGOS COMPLEMENTARES | H | 0.085 | 23.02 | 1.95 |  |  |  | 8.19 | 0.69615
COMPOSICAO | 88270 | IMPERMEABILIZADOR COM ENCARGOS COMPLEMENTARES | H | 0.422 | 31.29 | 13.2 |  |  |  | 8.19 | 3.4562
CUSTO DIRETO TOTAL | [5 empty] | 41.38
TAXA DE BDI (23,01 %) | [5 empty] | 9.52
TOTAL - 98557 | [5 empty] | 50.9

## COMPOSICAO_AUX_1
MUNICÍPIO DE CAMPINAS - SC
RESIDÊNCIA UNIFAMILIAR TÉRREA EM ALVENARIA ESTRUTURAL 1 (2021)
PLANILHA DE COMPOSIÇÕES ANALÍTICAS AUXILIARES - NÍVEL 1
DATA BASE: | SINAPI SC-12/2022, SEM DESONERAÇÃO |  |  | LEIS SOCIAIS (%): | 115.47 | BDI (%): | 23.01
CLASSE/TIPO | CÓDIGO | DESCRIÇÃO | UNID | COEFICIENTE | PREÇO UNIT | TOTAL (R$)
SEDI | 88239 | AJUDANTE DE CARPINTEIRO COM ENCARGOS COMPLEMENTARES | H |  | 22.69 |  |  | 22.69 | OK, confere com a tabela.
INSUMO | 37370 | ALIMENTACAO - HORISTA (COLETADO CAIXA - ENCARGOS COMPLEMENTARES) | H | 1 | 0.01 | 0.01
INSUMO | 6117 | CARPINTEIRO AUXILIAR (HORISTA) | H | 1 | 18.81 | 18.81
INSUMO | 43483 | EPI - FAMILIA CARPINTEIRO DE FORMAS - HORISTA (ENCARGOS COMPLEMENTARES - COLETADO CAIXA) | H | 1 | 1.34 | 1.34
INSUMO | 37372 | EXAMES - HORISTA (COLETADO CAIXA - ENCARGOS COMPLEMENTARES) | H | 1 | 1.14 | 1.14
INSUMO | 43459 | FERRAMENTAS - FAMILIA CARPINTEIRO DE FORMAS - HORISTA (ENCARGOS COMPLEMENTARES - COLETADO CAIXA) | H | 1 | 0.49 | 0.49
INSUMO | 37373 | SEGURO - HORISTA (COLETADO CAIXA - ENCARGOS COMPLEMENTARES) | H | 1 | 0.06 | 0.06
INSUMO | 37371 | TRANSPORTE - HORISTA (COLETADO CAIXA - ENCARGOS COMPLEMENTARES) | H | 1 | 0.55 | 0.55
COMPOSICAO | 95309 | CURSO DE CAPACITAÇÃO PARA AJUDANTE DE CARPINTEIRO (ENCARGOS COMPLEMENTARES) - HORISTA | H | 1 | 0.29 | 0.29
TOTAL - 88239 | [5 empty] | 22.69
CLASSE/TIPO | CÓDIGO | DESCRIÇÃO | UNID | COEFICIENTE | PREÇO UNIT | TOTAL (R$)
SEDI | 88262 | CARPINTEIRO DE FORMAS COM ENCARGOS COMPLEMENTARES | H |  | 29.62 |  |  | 29.62 | OK, confere com a tabela.
INSUMO | 37370 | ALIMENTACAO - HORISTA (COLETADO CAIXA - ENCARGOS COMPLEMENTARES) | H | 1 | 0.01 | 0.01
INSUMO | 1213 | CARPINTEIRO DE FORMAS (HORISTA) | H | 1 | 25.72 | 25.72
INSUMO | 43483 | EPI - FAMILIA CARPINTEIRO DE FORMAS - HORISTA (ENCARGOS COMPLEMENTARES - COLETADO CAIXA) | H | 1 | 1.34 | 1.34
INSUMO | 37372 | EXAMES - HORISTA (COLETADO CAIXA - ENCARGOS COMPLEMENTARES) | H | 1 | 1.14 | 1.14
INSUMO | 43459 | FERRAMENTAS - FAMILIA CARPINTEIRO DE FORMAS - HORISTA (ENCARGOS COMPLEMENTARES - COLETADO CAIXA) | H | 1 | 0.49 | 0.49
INSUMO | 37373 | SEGURO - HORISTA (COLETADO CAIXA - ENCARGOS COMPLEMENTARES) | H | 1 | 0.06 | 0.06
INSUMO | 37371 | TRANSPORTE - HORISTA (COLETADO CAIXA - ENCARGOS COMPLEMENTARES) | H | 1 | 0.55 | 0.55
COMPOSICAO | 95330 | CURSO DE CAPACITAÇÃO PARA CARPINTEIRO DE FÔRMAS (ENCARGOS COMPLEMENTARES) - HORISTA | H | 1 | 0.31 | 0.31
TOTAL - 88262 | [5 empty] | 29.62
CLASSE/TIPO | CÓDIGO | DESCRIÇÃO | UNID | COEFICIENTE | PREÇO UNIT | TOTAL (R$)
SEDI | 88297 | OPERADOR DE MÁQUINAS E EQUIPAMENTOS COM ENCARGOS COMPLEMENTARES | H |  | 26.84 |  |  | 26.84 | OK, confere com a tabela.
INSUMO | 37370 | ALIMENTACAO - HORISTA (COLETADO CAIXA - ENCARGOS COMPLEMENTARES) | H | 1 | 0.01 | 0.01
INSUMO | 43488 | EPI - FAMILIA OPERADOR ESCAVADEIRA - HORISTA (ENCARGOS COMPLEMENTARES - COLETADO CAIXA) | H | 1 | 0.82 | 0.82
INSUMO | 37372 | EXAMES - HORISTA (COLETADO CAIXA - ENCARGOS COMPLEMENTARES) | H | 1 | 1.14 | 1.14
INSUMO | 43464 | FERRAMENTAS - FAMILIA OPERADOR ESCAVADEIRA - HORISTA (ENCARGOS COMPLEMENTARES - COLETADO CAIXA) | H | 1 | 0.01 | 0.01
INSUMO | 4230 | OPERADOR DE MAQUINAS E TRATORES DIVERSOS (TERRAPLANAGEM) | H | 1 | 23.96 | 23.96
INSUMO | 37373 | SEGURO - HORISTA (COLETADO CAIXA - ENCARGOS COMPLEMENTARES) | H | 1 | 0.06 | 0.06
INSUMO | 37371 | TRANSPORTE - HORISTA (COLETADO CAIXA - ENCARGOS COMPLEMENTARES) | H | 1 | 0.55 | 0.55
COMPOSICAO | 95360 | CURSO DE CAPACITAÇÃO PARA OPERADOR DE MÁQUINAS E EQUIPAMENTOS (ENCARGOS COMPLEMENTARES) - HORISTA | H | 1 | 0.29 | 0.29
TOTAL - 88297 | [5 empty] | 26.84
CLASSE/TIPO | CÓDIGO | DESCRIÇÃO | UNID | COEFICIENTE | PREÇO UNIT | TOTAL (R$)
SEDI | 88316 | SERVENTE COM ENCARGOS COMPLEMENTARES | H |  | 21.47 |  |  | 21.47 | OK, confere com a tabela.
INSUMO | 37370 | ALIMENTACAO - HORISTA (COLETADO CAIXA - ENCARGOS COMPLEMENTARES) | H | 1 | 0.01 | 0.01
INSUMO | 43491 | EPI - FAMILIA SERVENTE - HORISTA (ENCARGOS COMPLEMENTARES - COLETADO CAIXA) | H | 1 | 1.25 | 1.25
INSUMO | 37372 | EXAMES - HORISTA (COLETADO CAIXA - ENCARGOS COMPLEMENTARES) | H | 1 | 1.14 | 1.14
INSUMO | 43467 | FERRAMENTAS - FAMILIA SERVENTE - HORISTA (ENCARGOS COMPLEMENTARES - COLETADO CAIXA) | H | 1 | 0.59 | 0.59
INSUMO | 37373 | SEGURO - HORISTA (COLETADO CAIXA - ENCARGOS COMPLEMENTARES) | H | 1 | 0.06 | 0.06
INSUMO | 6111 | SERVENTE DE OBRAS | H | 1 | 17.49 | 17.49
INSUMO | 37371 | TRANSPORTE - HORISTA (COLETADO CAIXA - ENCARGOS COMPLEMENTARES) | H | 1 | 0.55 | 0.55
COMPOSICAO | 95378 | CURSO DE CAPACITAÇÃO PARA SERVENTE (ENCARGOS COMPLEMENTARES) - HORISTA | H | 1 | 0.38 | 0.38
TOTAL - 88316 | [5 empty] | 21.47
CLASSE/TIPO | CÓDIGO | DESCRIÇÃO | UNID | COEFICIENTE | PREÇO UNIT | TOTAL (R$)
SEDI | 88309 | PEDREIRO COM ENCARGOS COMPLEMENTARES | H |  | 31.29 |  |  | 31.29 | OK, confere com a tabela.
INSUMO | 37370 | ALIMENTACAO - HORISTA (COLETADO CAIXA - ENCARGOS COMPLEMENTARES) | H | 1 | 0.01 | 0.01
INSUMO | 43489 | EPI - FAMILIA PEDREIRO - HORISTA (ENCARGOS COMPLEMENTARES - COLETADO CAIXA) | H | 1 | 1.17 | 1.17
INSUMO | 37372 | EXAMES - HORISTA (COLETADO CAIXA - ENCARGOS COMPLEMENTARES) | H | 1 | 1.14 | 1.14
INSUMO | 43465 | FERRAMENTAS - FAMILIA PEDREIRO - HORISTA (ENCARGOS COMPLEMENTARES - COLETADO CAIXA) | H | 1 | 0.84 | 0.84
INSUMO | 4750 | PEDREIRO (HORISTA) | H | 1 | 26.93 | 26.93
INSUMO | 37373 | SEGURO - HORISTA (COLETADO CAIXA - ENCARGOS COMPLEMENTARES) | H | 1 | 0.06 | 0.06
INSUMO | 37371 | TRANSPORTE - HORISTA (COLETADO CAIXA - ENCARGOS COMPLEMENTARES) | H | 1 | 0.55 | 0.55
COMPOSICAO | 95371 | CURSO DE CAPACITAÇÃO PARA PEDREIRO (ENCARGOS COMPLEMENTARES) - HORISTA | H | 1 | 0.59 | 0.59
TOTAL - 88309 | [5 empty] | 31.29
CLASSE/TIPO | CÓDIGO | DESCRIÇÃO | UNID | COEFICIENTE | PREÇO UNIT | TOTAL (R$)
SEDI | 88238 | AJUDANTE DE ARMADOR COM ENCARGOS COMPLEMENTARES | H |  | 21.9 |  |  | 21.9 | OK, confere com a tabela.
INSUMO | 6114 | AJUDANTE DE ARMADOR (HORISTA) | H | 1 | 17.92 | 17.92
INSUMO | 37370 | ALIMENTACAO - HORISTA (COLETADO CAIXA - ENCARGOS COMPLEMENTARES) | H | 1 | 0.01 | 0.01
INSUMO | 43489 | EPI - FAMILIA PEDREIRO - HORISTA (ENCARGOS COMPLEMENTARES - COLETADO CAIXA) | H | 1 | 1.17 | 1.17
INSUMO | 37372 | EXAMES - HORISTA (COLETADO CAIXA - ENCARGOS COMPLEMENTARES) | H | 1 | 1.14 | 1.14
INSUMO | 43465 | FERRAMENTAS - FAMILIA PEDREIRO - HORISTA (ENCARGOS COMPLEMENTARES - COLETADO CAIXA) | H | 1 | 0.84 | 0.84
INSUMO | 37373 | SEGURO - HORISTA (COLETADO CAIXA - ENCARGOS COMPLEMENTARES) | H | 1 | 0.06 | 0.06
INSUMO | 37371 | TRANSPORTE - HORISTA (COLETADO CAIXA - ENCARGOS COMPLEMENTARES) | H | 1 | 0.55 | 0.55
COMPOSICAO | 95308 | CURSO DE CAPACITAÇÃO PARA AJUDANTE DE ARMADOR (ENCARGOS COMPLEMENTARES) - HORISTA | H | 1 | 0.21 | 0.21
TOTAL - 88238 | [5 empty] | 21.9
CLASSE/TIPO | CÓDIGO | DESCRIÇÃO | UNID | COEFICIENTE | PREÇO UNIT | TOTAL (R$)
SEDI | 88245 | ARMADOR COM ENCARGOS COMPLEMENTARES | H |  | 31.02 |  |  | 31.02 | OK, confere com a tabela.
INSUMO | 37370 | ALIMENTACAO - HORISTA (COLETADO CAIXA - ENCARGOS COMPLEMENTARES) | H | 1 | 0.01 | 0.01
INSUMO | 378 | ARMADOR (HORISTA) | H | 1 | 26.93 | 26.93
INSUMO | 43489 | EPI - FAMILIA PEDREIRO - HORISTA (ENCARGOS COMPLEMENTARES - COLETADO CAIXA) | H | 1 | 1.17 | 1.17
INSUMO | 37372 | EXAMES - HORISTA (COLETADO CAIXA - ENCARGOS COMPLEMENTARES) | H | 1 | 1.14 | 1.14
INSUMO | 43465 | FERRAMENTAS - FAMILIA PEDREIRO - HORISTA (ENCARGOS COMPLEMENTARES - COLETADO CAIXA) | H | 1 | 0.84 | 0.84
INSUMO | 37373 | SEGURO - HORISTA (COLETADO CAIXA - ENCARGOS COMPLEMENTARES) | H | 1 | 0.06 | 0.06
INSUMO | 37371 | TRANSPORTE - HORISTA (COLETADO CAIXA - ENCARGOS COMPLEMENTARES) | H | 1 | 0.55 | 0.55
COMPOSICAO | 95314 | CURSO DE CAPACITAÇÃO PARA ARMADOR (ENCARGOS COMPLEMENTARES) - HORISTA | H | 1 | 0.32 | 0.32
TOTAL - 88245 | [5 empty] | 31.02
CLASSE/TIPO | CÓDIGO | DESCRIÇÃO | UNID | COEFICIENTE | PREÇO UNIT | TOTAL (R$)
SEDI | 88377 | OPERADOR DE BETONEIRA ESTACIONÁRIA/MISTURADOR COM ENCARGOS COMPLEMENTARES | H |  | 21.15 |  |  | 21.15 | OK, confere com a tabela.
INSUMO | 37370 | ALIMENTACAO - HORISTA (COLETADO CAIXA - ENCARGOS COMPLEMENTARES) | H | 1 | 0.01 | 0.01
INSUMO | 43488 | EPI - FAMILIA OPERADOR ESCAVADEIRA - HORISTA (ENCARGOS COMPLEMENTARES - COLETADO CAIXA) | H | 1 | 0.82 | 0.82
INSUMO | 37372 | EXAMES - HORISTA (COLETADO CAIXA - ENCARGOS COMPLEMENTARES) | H | 1 | 1.14 | 1.14
INSUMO | 43464 | FERRAMENTAS - FAMILIA OPERADOR ESCAVADEIRA - HORISTA (ENCARGOS COMPLEMENTARES - COLETADO CAIXA) | H | 1 | 0.01 | 0.01
INSUMO | 37666 | OPERADOR DE BETONEIRA ESTACIONARIA / MISTURADOR | H | 1 | 18.4 | 18.4
INSUMO | 37373 | SEGURO - HORISTA (COLETADO CAIXA - ENCARGOS COMPLEMENTARES) | H | 1 | 0.06 | 0.06
INSUMO | 37371 | TRANSPORTE - HORISTA (COLETADO CAIXA - ENCARGOS COMPLEMENTARES) | H | 1 | 0.55 | 0.55
COMPOSICAO | 95389 | CURSO DE CAPACITAÇÃO PARA OPERADOR DE BETONEIRA ESTACIONÁRIA/MISTURADOR (ENCARGOS COMPLEMENTARES) - HORISTA | H | 1 | 0.16 | 0.16
TOTAL - 88377 | [5 empty] | 21.15
CLASSE/TIPO | CÓDIGO | DESCRIÇÃO | UNID | COEFICIENTE | PREÇO UNIT | TOTAL (R$)
SEDI | 88274 | MARMORISTA/GRANITEIRO COM ENCARGOS COMPLEMENTARES | H |  | 24.08 |  |  | 24.08 | OK, confere com a tabela.
INSUMO | 37370 | ALIMENTACAO - HORISTA (COLETADO CAIXA - ENCARGOS COMPLEMENTARES) | H | 1 | 0.01 | 0.01
INSUMO | 43489 | EPI - FAMILIA PEDREIRO - HORISTA (ENCARGOS COMPLEMENTARES - COLETADO CAIXA) | H | 1 | 1.17 | 1.17
INSUMO | 37372 | EXAMES - HORISTA (COLETADO CAIXA - ENCARGOS COMPLEMENTARES) | H | 1 | 1.14 | 1.14
INSUMO | 43465 | FERRAMENTAS - FAMILIA PEDREIRO - HORISTA (ENCARGOS COMPLEMENTARES - COLETADO CAIXA) | H | 1 | 0.84 | 0.84
INSUMO | 4755 | MARMORISTA / GRANITEIRO (HORISTA) | H | 1 | 20.01 | 20.01
INSUMO | 37373 | SEGURO - HORISTA (COLETADO CAIXA - ENCARGOS COMPLEMENTARES) | H | 1 | 0.06 | 0.06
INSUMO | 37371 | TRANSPORTE - HORISTA (COLETADO CAIXA - ENCARGOS COMPLEMENTARES) | H | 1 | 0.55 | 0.55
COMPOSICAO | 95341 | CURSO DE CAPACITAÇÃO PARA MARMORISTA/GRANITEIRO (ENCARGOS COMPLEMENTARES) - HORISTA | H | 1 | 0.3 | 0.3
TOTAL - 88274 | [5 empty] | 24.08
CLASSE/TIPO | CÓDIGO | DESCRIÇÃO | UNID | COEFICIENTE | PREÇO UNIT | TOTAL (R$)
SEDI | 88256 | AZULEJISTA OU LADRILHISTA COM ENCARGOS COMPLEMENTARES | H |  | 31.11 |  |  | 31.11 | OK, confere com a tabela.
INSUMO | 37370 | ALIMENTACAO - HORISTA (COLETADO CAIXA - ENCARGOS COMPLEMENTARES) | H | 1 | 0.01 | 0.01
INSUMO | 4760 | AZULEJISTA OU LADRILHEIRO (HORISTA) | H | 1 | 26.93 | 26.93
INSUMO | 43489 | EPI - FAMILIA PEDREIRO - HORISTA (ENCARGOS COMPLEMENTARES - COLETADO CAIXA) | H | 1 | 1.17 | 1.17
INSUMO | 37372 | EXAMES - HORISTA (COLETADO CAIXA - ENCARGOS COMPLEMENTARES) | H | 1 | 1.14 | 1.14
INSUMO | 43465 | FERRAMENTAS - FAMILIA PEDREIRO - HORISTA (ENCARGOS COMPLEMENTARES - COLETADO CAIXA) | H | 1 | 0.84 | 0.84
INSUMO | 37373 | SEGURO - HORISTA (COLETADO CAIXA - ENCARGOS COMPLEMENTARES) | H | 1 | 0.06 | 0.06
INSUMO | 37371 | TRANSPORTE - HORISTA (COLETADO CAIXA - ENCARGOS COMPLEMENTARES) | H | 1 | 0.55 | 0.55
COMPOSICAO | 95324 | CURSO DE CAPACITAÇÃO PARA AZULEJISTA OU LADRILHISTA (ENCARGOS COMPLEMENTARES) - HORISTA | H | 1 | 0.41 | 0.41
TOTAL - 88256 | [5 empty] | 31.11
CLASSE/TIPO | CÓDIGO | DESCRIÇÃO | UNID | COEFICIENTE | PREÇO UNIT | TOTAL (R$)
SEDI | 88248 | AUXILIAR DE ENCANADOR OU BOMBEIRO HIDRÁULICO COM ENCARGOS COMPLEMENTARES | H |  | 22.95 |  |  | 22.95 | OK, confere com a tabela.
INSUMO | 37370 | ALIMENTACAO - HORISTA (COLETADO CAIXA - ENCARGOS COMPLEMENTARES) | H | 1 | 0.01 | 0.01
INSUMO | 246 | AUXILIAR DE ENCANADOR OU BOMBEIRO HIDRAULICO (HORISTA) | H | 1 | 19.5 | 19.5
INSUMO | 43485 | EPI - FAMILIA ENCANADOR - HORISTA (ENCARGOS COMPLEMENTARES - COLETADO CAIXA) | H | 1 | 1.01 | 1.01
INSUMO | 37372 | EXAMES - HORISTA (COLETADO CAIXA - ENCARGOS COMPLEMENTARES) | H | 1 | 1.14 | 1.14
INSUMO | 43461 | FERRAMENTAS - FAMILIA ENCANADOR - HORISTA (ENCARGOS COMPLEMENTARES - COLETADO CAIXA) | H | 1 | 0.32 | 0.32
INSUMO | 37373 | SEGURO - HORISTA (COLETADO CAIXA - ENCARGOS COMPLEMENTARES) | H | 1 | 0.06 | 0.06
INSUMO | 37371 | TRANSPORTE - HORISTA (COLETADO CAIXA - ENCARGOS COMPLEMENTARES) | H | 1 | 0.55 | 0.55
COMPOSICAO | 95317 | CURSO DE CAPACITAÇÃO PARA AUXILIAR DE ENCANADOR OU BOMBEIRO HIDRÁULICO (ENCARGOS COMPLEMENTARES) - HORISTA | H | 1 | 0.36 | 0.36
TOTAL - 88248 | [5 empty] | 22.95
CLASSE/TIPO | CÓDIGO | DESCRIÇÃO | UNID | COEFICIENTE | PREÇO UNIT | TOTAL (R$)
SEDI | 88267 | ENCANADOR OU BOMBEIRO HIDRÁULICO COM ENCARGOS COMPLEMENTARES | H |  | 30.28 |  |  | 30.28 | OK, confere com a tabela.
INSUMO | 37370 | ALIMENTACAO - HORISTA (COLETADO CAIXA - ENCARGOS COMPLEMENTARES) | H | 1 | 0.01 | 0.01
INSUMO | 2696 | ENCANADOR OU BOMBEIRO HIDRAULICO (HORISTA) | H | 1 | 26.69 | 26.69
INSUMO | 43485 | EPI - FAMILIA ENCANADOR - HORISTA (ENCARGOS COMPLEMENTARES - COLETADO CAIXA) | H | 1 | 1.01 | 1.01
INSUMO | 37372 | EXAMES - HORISTA (COLETADO CAIXA - ENCARGOS COMPLEMENTARES) | H | 1 | 1.14 | 1.14
INSUMO | 43461 | FERRAMENTAS - FAMILIA ENCANADOR - HORISTA (ENCARGOS COMPLEMENTARES - COLETADO CAIXA) | H | 1 | 0.32 | 0.32
INSUMO | 37373 | SEGURO - HORISTA (COLETADO CAIXA - ENCARGOS COMPLEMENTARES) | H | 1 | 0.06 | 0.06
INSUMO | 37371 | TRANSPORTE - HORISTA (COLETADO CAIXA - ENCARGOS COMPLEMENTARES) | H | 1 | 0.55 | 0.55
COMPOSICAO | 95335 | CURSO DE CAPACITAÇÃO PARA ENCANADOR OU BOMBEIRO HIDRÁULICO (ENCARGOS COMPLEMENTARES) - HORISTA | H | 1 | 0.5 | 0.5
TOTAL - 88267 | [5 empty] | 30.28
CLASSE/TIPO | CÓDIGO | DESCRIÇÃO | UNID | COEFICIENTE | PREÇO UNIT | TOTAL (R$)
SEDI | 88294 | OPERADOR DE ESCAVADEIRA COM ENCARGOS COMPLEMENTARES | H |  | 28.62 |  |  | 28.62 | OK, confere com a tabela.
INSUMO | 37370 | ALIMENTACAO - HORISTA (COLETADO CAIXA - ENCARGOS COMPLEMENTARES) | H | 1 | 0.01 | 0.01
INSUMO | 43488 | EPI - FAMILIA OPERADOR ESCAVADEIRA - HORISTA (ENCARGOS COMPLEMENTARES - COLETADO CAIXA) | H | 1 | 0.82 | 0.82
INSUMO | 37372 | EXAMES - HORISTA (COLETADO CAIXA - ENCARGOS COMPLEMENTARES) | H | 1 | 1.14 | 1.14
INSUMO | 43464 | FERRAMENTAS - FAMILIA OPERADOR ESCAVADEIRA - HORISTA (ENCARGOS COMPLEMENTARES - COLETADO CAIXA) | H | 1 | 0.01 | 0.01
INSUMO | 4234 | OPERADOR DE ESCAVADEIRA | H | 1 | 25.72 | 25.72
INSUMO | 37373 | SEGURO - HORISTA (COLETADO CAIXA - ENCARGOS COMPLEMENTARES) | H | 1 | 0.06 | 0.06
INSUMO | 37371 | TRANSPORTE - HORISTA (COLETADO CAIXA - ENCARGOS COMPLEMENTARES) | H | 1 | 0.55 | 0.55
COMPOSICAO | 95357 | CURSO DE CAPACITAÇÃO PARA OPERADOR DE ESCAVADEIRA (ENCARGOS COMPLEMENTARES) - HORISTA | H | 1 | 0.31 | 0.31
TOTAL - 88294 | [5 empty] | 28.62
CLASSE/TIPO | CÓDIGO | DESCRIÇÃO | UNID | COEFICIENTE | PREÇO UNIT | TOTAL (R$)
SEDI | 88261 | CARPINTEIRO DE ESQUADRIA COM ENCARGOS COMPLEMENTARES | H |  | 28.17 |  |  | 28.17 | OK, confere com a tabela.
INSUMO | 37370 | ALIMENTACAO - HORISTA (COLETADO CAIXA - ENCARGOS COMPLEMENTARES) | H | 1 | 0.01 | 0.01
INSUMO | 1214 | CARPINTEIRO DE ESQUADRIAS (HORISTA) | H | 1 | 24.21 | 24.21
INSUMO | 43483 | EPI - FAMILIA CARPINTEIRO DE FORMAS - HORISTA (ENCARGOS COMPLEMENTARES - COLETADO CAIXA) | H | 1 | 1.34 | 1.34
INSUMO | 37372 | EXAMES - HORISTA (COLETADO CAIXA - ENCARGOS COMPLEMENTARES) | H | 1 | 1.14 | 1.14
INSUMO | 43459 | FERRAMENTAS - FAMILIA CARPINTEIRO DE FORMAS - HORISTA (ENCARGOS COMPLEMENTARES - COLETADO CAIXA) | H | 1 | 0.49 | 0.49
INSUMO | 37373 | SEGURO - HORISTA (COLETADO CAIXA - ENCARGOS COMPLEMENTARES) | H | 1 | 0.06 | 0.06
INSUMO | 37371 | TRANSPORTE - HORISTA (COLETADO CAIXA - ENCARGOS COMPLEMENTARES) | H | 1 | 0.55 | 0.55
COMPOSICAO | 95329 | CURSO DE CAPACITAÇÃO PARA CARPINTEIRO DE ESQUADRIA (ENCARGOS COMPLEMENTARES) - HORISTA | H | 1 | 0.37 | 0.37
TOTAL - 88261 | [5 empty] | 28.17
CLASSE/TIPO | CÓDIGO | DESCRIÇÃO | UNID | COEFICIENTE | PREÇO UNIT | TOTAL (R$)
SEDI | 88247 | AUXILIAR DE ELETRICISTA COM ENCARGOS COMPLEMENTARES | H |  | 28.23 |  |  | 28.23 | OK, confere com a tabela.
INSUMO | 247 | AJUDANTE DE ELETRICISTA (HORISTA) | H | 1 | 23.55 | 23.55
INSUMO | 37370 | ALIMENTACAO - HORISTA (COLETADO CAIXA - ENCARGOS COMPLEMENTARES) | H | 1 | 0.01 | 0.01
INSUMO | 43484 | EPI - FAMILIA ELETRICISTA - HORISTA (ENCARGOS COMPLEMENTARES - COLETADO CAIXA) | H | 1 | 1.14 | 1.14
INSUMO | 37372 | EXAMES - HORISTA (COLETADO CAIXA - ENCARGOS COMPLEMENTARES) | H | 1 | 1.14 | 1.14
INSUMO | 43460 | FERRAMENTAS - FAMILIA ELETRICISTA - HORISTA (ENCARGOS COMPLEMENTARES - COLETADO CAIXA) | H | 1 | 0.86 | 0.86
INSUMO | 37373 | SEGURO - HORISTA (COLETADO CAIXA - ENCARGOS COMPLEMENTARES) | H | 1 | 0.06 | 0.06
INSUMO | 37371 | TRANSPORTE - HORISTA (COLETADO CAIXA - ENCARGOS COMPLEMENTARES) | H | 1 | 0.55 | 0.55
COMPOSICAO | 95316 | CURSO DE CAPACITAÇÃO PARA AUXILIAR DE ELETRICISTA (ENCARGOS COMPLEMENTARES) - HORISTA | H | 1 | 0.92 | 0.92
TOTAL - 88247 | [5 empty] | 28.23
CLASSE/TIPO | CÓDIGO | DESCRIÇÃO | UNID | COEFICIENTE | PREÇO UNIT | TOTAL (R$)
SEDI | 88264 | ELETRICISTA COM ENCARGOS COMPLEMENTARES | H |  | 37.23 |  |  | 37.23 | OK, confere com a tabela.
INSUMO | 37370 | ALIMENTACAO - HORISTA (COLETADO CAIXA - ENCARGOS COMPLEMENTARES) | H | 1 | 0.01 | 0.01
INSUMO | 2436 | ELETRICISTA (HORISTA) | H | 1 | 32.21 | 32.21
INSUMO | 43484 | EPI - FAMILIA ELETRICISTA - HORISTA (ENCARGOS COMPLEMENTARES - COLETADO CAIXA) | H | 1 | 1.14 | 1.14
INSUMO | 37372 | EXAMES - HORISTA (COLETADO CAIXA - ENCARGOS COMPLEMENTARES) | H | 1 | 1.14 | 1.14
INSUMO | 43460 | FERRAMENTAS - FAMILIA ELETRICISTA - HORISTA (ENCARGOS COMPLEMENTARES - COLETADO CAIXA) | H | 1 | 0.86 | 0.86
INSUMO | 37373 | SEGURO - HORISTA (COLETADO CAIXA - ENCARGOS COMPLEMENTARES) | H | 1 | 0.06 | 0.06
INSUMO | 37371 | TRANSPORTE - HORISTA (COLETADO CAIXA - ENCARGOS COMPLEMENTARES) | H | 1 | 0.55 | 0.55
COMPOSICAO | 95332 | CURSO DE CAPACITAÇÃO PARA ELETRICISTA (ENCARGOS COMPLEMENTARES) - HORISTA | H | 1 | 1.26 | 1.26
TOTAL - 88264 | [5 empty] | 37.23
CLASSE/TIPO | CÓDIGO | DESCRIÇÃO | UNID | COEFICIENTE | PREÇO UNIT | TOTAL (R$)
SEDI | 88286 | MOTORISTA OPERADOR DE MUNCK COM ENCARGOS COMPLEMENTARES | H |  | 26.3 |  |  | 26.3 | OK, confere com a tabela.
INSUMO | 37370 | ALIMENTACAO - HORISTA (COLETADO CAIXA - ENCARGOS COMPLEMENTARES) | H | 1 | 0.01 | 0.01
INSUMO | 43488 | EPI - FAMILIA OPERADOR ESCAVADEIRA - HORISTA (ENCARGOS COMPLEMENTARES - COLETADO CAIXA) | H | 1 | 0.82 | 0.82
INSUMO | 37372 | EXAMES - HORISTA (COLETADO CAIXA - ENCARGOS COMPLEMENTARES) | H | 1 | 1.14 | 1.14
INSUMO | 43464 | FERRAMENTAS - FAMILIA OPERADOR ESCAVADEIRA - HORISTA (ENCARGOS COMPLEMENTARES - COLETADO CAIXA) | H | 1 | 0.01 | 0.01
INSUMO | 4096 | MOTORISTA OPERADOR DE CAMINHAO COM MUNCK | H | 1 | 23.31 | 23.31
INSUMO | 37373 | SEGURO - HORISTA (COLETADO CAIXA - ENCARGOS COMPLEMENTARES) | H | 1 | 0.06 | 0.06
INSUMO | 37371 | TRANSPORTE - HORISTA (COLETADO CAIXA - ENCARGOS COMPLEMENTARES) | H | 1 | 0.55 | 0.55
COMPOSICAO | 95351 | CURSO DE CAPACITAÇÃO PARA MOTORISTA OPERADOR DE MUNCK (ENCARGOS COMPLEMENTARES) - HORISTA | H | 1 | 0.4 | 0.4
TOTAL - 88286 | [5 empty] | 26.3
CLASSE/TIPO | CÓDIGO | DESCRIÇÃO | UNID | COEFICIENTE | PREÇO UNIT | TOTAL (R$)
SEDI | 88278 | MONTADOR DE ESTRUTURA METÁLICA COM ENCARGOS COMPLEMENTARES | H |  | 23.76 |  |  | 23.76 | OK, confere com a tabela.
INSUMO | 37370 | ALIMENTACAO - HORISTA (COLETADO CAIXA - ENCARGOS COMPLEMENTARES) | H | 1 | 0.01 | 0.01
INSUMO | 43488 | EPI - FAMILIA OPERADOR ESCAVADEIRA - HORISTA (ENCARGOS COMPLEMENTARES - COLETADO CAIXA) | H | 1 | 0.82 | 0.82
INSUMO | 37372 | EXAMES - HORISTA (COLETADO CAIXA - ENCARGOS COMPLEMENTARES) | H | 1 | 1.14 | 1.14
INSUMO | 43464 | FERRAMENTAS - FAMILIA OPERADOR ESCAVADEIRA - HORISTA (ENCARGOS COMPLEMENTARES - COLETADO CAIXA) | H | 1 | 0.01 | 0.01
INSUMO | 37373 | SEGURO - HORISTA (COLETADO CAIXA - ENCARGOS COMPLEMENTARES) | H | 1 | 0.06 | 0.06
INSUMO | 37371 | TRANSPORTE - HORISTA (COLETADO CAIXA - ENCARGOS COMPLEMENTARES) | H | 1 | 0.55 | 0.55
INSUMO | 44497 | MONTADOR DE ESTRUTURAS METALICAS HORISTA | H | 1 | 20.92 | 20.92
COMPOSICAO | 95344 | CURSO DE CAPACITAÇÃO PARA MONTADOR DE ESTRUTURA METÁLICA (ENCARGOS COMPLEMENTARES) - HORISTA | H | 1 | 0.25 | 0.25
TOTAL - 88278 | [5 empty] | 23.76
CLASSE/TIPO | CÓDIGO | DESCRIÇÃO | UNID | COEFICIENTE | PREÇO UNIT | TOTAL (R$)
SEDI | 88295 | OPERADOR DE GUINCHO COM ENCARGOS COMPLEMENTARES | H |  | 26.32 |  |  | 26.32 | OK, confere com a tabela.
INSUMO | 37370 | ALIMENTACAO - HORISTA (COLETADO CAIXA - ENCARGOS COMPLEMENTARES) | H | 1 | 0.01 | 0.01
INSUMO | 43488 | EPI - FAMILIA OPERADOR ESCAVADEIRA - HORISTA (ENCARGOS COMPLEMENTARES - COLETADO CAIXA) | H | 1 | 0.82 | 0.82
INSUMO | 37372 | EXAMES - HORISTA (COLETADO CAIXA - ENCARGOS COMPLEMENTARES) | H | 1 | 1.14 | 1.14
INSUMO | 43464 | FERRAMENTAS - FAMILIA OPERADOR ESCAVADEIRA - HORISTA (ENCARGOS COMPLEMENTARES - COLETADO CAIXA) | H | 1 | 0.01 | 0.01
INSUMO | 4253 | OPERADOR DE GUINCHO OU GUINCHEIRO | H | 1 | 23.33 | 23.33
INSUMO | 37373 | SEGURO - HORISTA (COLETADO CAIXA - ENCARGOS COMPLEMENTARES) | H | 1 | 0.06 | 0.06
INSUMO | 37371 | TRANSPORTE - HORISTA (COLETADO CAIXA - ENCARGOS COMPLEMENTARES) | H | 1 | 0.55 | 0.55
COMPOSICAO | 95358 | CURSO DE CAPACITAÇÃO PARA OPERADOR DE GUINCHO (ENCARGOS COMPLEMENTARES) - HORISTA | H | 1 | 0.4 | 0.4
TOTAL - 88295 | [5 empty] | 26.32
CLASSE/TIPO | CÓDIGO | DESCRIÇÃO | UNID | COEFICIENTE | PREÇO UNIT | TOTAL (R$)
SEDI | 88323 | TELHADISTA COM ENCARGOS COMPLEMENTARES | H |  | 29.29 |  |  | 29.29 | OK, confere com a tabela.
INSUMO | 37370 | ALIMENTACAO - HORISTA (COLETADO CAIXA - ENCARGOS COMPLEMENTARES) | H | 1 | 0.01 | 0.01
INSUMO | 43483 | EPI - FAMILIA CARPINTEIRO DE FORMAS - HORISTA (ENCARGOS COMPLEMENTARES - COLETADO CAIXA) | H | 1 | 1.34 | 1.34
INSUMO | 37372 | EXAMES - HORISTA (COLETADO CAIXA - ENCARGOS COMPLEMENTARES) | H | 1 | 1.14 | 1.14
INSUMO | 43459 | FERRAMENTAS - FAMILIA CARPINTEIRO DE FORMAS - HORISTA (ENCARGOS COMPLEMENTARES - COLETADO CAIXA) | H | 1 | 0.49 | 0.49
INSUMO | 37373 | SEGURO - HORISTA (COLETADO CAIXA - ENCARGOS COMPLEMENTARES) | H | 1 | 0.06 | 0.06
INSUMO | 12869 | TELHADOR (HORISTA) | H | 1 | 25.4 | 25.4
INSUMO | 37371 | TRANSPORTE - HORISTA (COLETADO CAIXA - ENCARGOS COMPLEMENTARES) | H | 1 | 0.55 | 0.55
COMPOSICAO | 95385 | CURSO DE CAPACITAÇÃO PARA TELHADISTA (ENCARGOS COMPLEMENTARES) - HORISTA | H | 1 | 0.3 | 0.3
TOTAL - 88323 | [5 empty] | 29.29
CLASSE/TIPO | CÓDIGO | DESCRIÇÃO | UNID | COEFICIENTE | PREÇO UNIT | TOTAL (R$)
SEDI | 88269 | GESSEIRO COM ENCARGOS COMPLEMENTARES | H |  | 30.76 |  |  | 30.76 | OK, confere com a tabela.
INSUMO | 37370 | ALIMENTACAO - HORISTA (COLETADO CAIXA - ENCARGOS COMPLEMENTARES) | H | 1 | 0.01 | 0.01
INSUMO | 43489 | EPI - FAMILIA PEDREIRO - HORISTA (ENCARGOS COMPLEMENTARES - COLETADO CAIXA) | H | 1 | 1.17 | 1.17
INSUMO | 37372 | EXAMES - HORISTA (COLETADO CAIXA - ENCARGOS COMPLEMENTARES) | H | 1 | 1.14 | 1.14
INSUMO | 43465 | FERRAMENTAS - FAMILIA PEDREIRO - HORISTA (ENCARGOS COMPLEMENTARES - COLETADO CAIXA) | H | 1 | 0.84 | 0.84
INSUMO | 12872 | GESSEIRO (HORISTA) | H | 1 | 26.67 | 26.67
INSUMO | 37373 | SEGURO - HORISTA (COLETADO CAIXA - ENCARGOS COMPLEMENTARES) | H | 1 | 0.06 | 0.06
INSUMO | 37371 | TRANSPORTE - HORISTA (COLETADO CAIXA - ENCARGOS COMPLEMENTARES) | H | 1 | 0.55 | 0.55
COMPOSICAO | 95337 | CURSO DE CAPACITAÇÃO PARA GESSEIRO (ENCARGOS COMPLEMENTARES) - HORISTA | H | 1 | 0.32 | 0.32
TOTAL - 88269 | [5 empty] | 30.76
CLASSE/TIPO | CÓDIGO | DESCRIÇÃO | UNID | COEFICIENTE | PREÇO UNIT | TOTAL (R$)
SEDI | 88310 | PINTOR COM ENCARGOS COMPLEMENTARES | H |  | 31.23 |  |  | 31.23 | OK, confere com a tabela.
INSUMO | 37370 | ALIMENTACAO - HORISTA (COLETADO CAIXA - ENCARGOS COMPLEMENTARES) | H | 1 | 0.01 | 0.01
INSUMO | 43490 | EPI - FAMILIA PINTOR - HORISTA (ENCARGOS COMPLEMENTARES - COLETADO CAIXA) | H | 1 | 1.68 | 1.68
INSUMO | 37372 | EXAMES - HORISTA (COLETADO CAIXA - ENCARGOS COMPLEMENTARES) | H | 1 | 1.14 | 1.14
INSUMO | 43466 | FERRAMENTAS - FAMILIA PINTOR - HORISTA (ENCARGOS COMPLEMENTARES - COLETADO CAIXA) | H | 1 | 1.68 | 1.68
INSUMO | 4783 | PINTOR (HORISTA) | H | 1 | 25.72 | 25.72
INSUMO | 37373 | SEGURO - HORISTA (COLETADO CAIXA - ENCARGOS COMPLEMENTARES) | H | 1 | 0.06 | 0.06
INSUMO | 37371 | TRANSPORTE - HORISTA (COLETADO CAIXA - ENCARGOS COMPLEMENTARES) | H | 1 | 0.55 | 0.55
COMPOSICAO | 95372 | CURSO DE CAPACITAÇÃO PARA PINTOR (ENCARGOS COMPLEMENTARES) - HORISTA | H | 1 | 0.39 | 0.39
TOTAL - 88310 | [5 empty] | 31.23
CLASSE/TIPO | CÓDIGO | DESCRIÇÃO | UNID | COEFICIENTE | PREÇO UNIT | TOTAL (R$)
SEDI | 88243 | AJUDANTE ESPECIALIZADO COM ENCARGOS COMPLEMENTARES | H |  | 23.02 |  |  | 23.02 | OK, confere com a tabela.
INSUMO | 242 | AJUDANTE ESPECIALIZADO (HORISTA) | H | 1 | 19.19 | 19.19
INSUMO | 37370 | ALIMENTACAO - HORISTA (COLETADO CAIXA - ENCARGOS COMPLEMENTARES) | H | 1 | 0.01 | 0.01
INSUMO | 43491 | EPI - FAMILIA SERVENTE - HORISTA (ENCARGOS COMPLEMENTARES - COLETADO CAIXA) | H | 1 | 1.25 | 1.25
INSUMO | 37372 | EXAMES - HORISTA (COLETADO CAIXA - ENCARGOS COMPLEMENTARES) | H | 1 | 1.14 | 1.14
INSUMO | 43467 | FERRAMENTAS - FAMILIA SERVENTE - HORISTA (ENCARGOS COMPLEMENTARES - COLETADO CAIXA) | H | 1 | 0.59 | 0.59
INSUMO | 37373 | SEGURO - HORISTA (COLETADO CAIXA - ENCARGOS COMPLEMENTARES) | H | 1 | 0.06 | 0.06
INSUMO | 37371 | TRANSPORTE - HORISTA (COLETADO CAIXA - ENCARGOS COMPLEMENTARES) | H | 1 | 0.55 | 0.55
COMPOSICAO | 95313 | CURSO DE CAPACITAÇÃO PARA AJUDANTE ESPECIALIZADO (ENCARGOS COMPLEMENTARES) - HORISTA | H | 1 | 0.23 | 0.23
TOTAL - 88243 | [5 empty] | 23.02
CLASSE/TIPO | CÓDIGO | DESCRIÇÃO | UNID | COEFICIENTE | PREÇO UNIT | TOTAL (R$)
SEDI | 88270 | IMPERMEABILIZADOR COM ENCARGOS COMPLEMENTARES | H |  | 31.29 |  |  | 31.29 | OK, confere com a tabela.
INSUMO | 37370 | ALIMENTACAO - HORISTA (COLETADO CAIXA - ENCARGOS COMPLEMENTARES) | H | 1 | 0.01 | 0.01
INSUMO | 43489 | EPI - FAMILIA PEDREIRO - HORISTA (ENCARGOS COMPLEMENTARES - COLETADO CAIXA) | H | 1 | 1.17 | 1.17
INSUMO | 37372 | EXAMES - HORISTA (COLETADO CAIXA - ENCARGOS COMPLEMENTARES) | H | 1 | 1.14 | 1.14
INSUMO | 43465 | FERRAMENTAS - FAMILIA PEDREIRO - HORISTA (ENCARGOS COMPLEMENTARES - COLETADO CAIXA) | H | 1 | 0.84 | 0.84
INSUMO | 12873 | IMPERMEABILIZADOR (HORISTA) | H | 1 | 26.93 | 26.93
INSUMO | 37373 | SEGURO - HORISTA (COLETADO CAIXA - ENCARGOS COMPLEMENTARES) | H | 1 | 0.06 | 0.06
INSUMO | 37371 | TRANSPORTE - HORISTA (COLETADO CAIXA - ENCARGOS COMPLEMENTARES) | H | 1 | 0.55 | 0.55
COMPOSICAO | 95338 | CURSO DE CAPACITAÇÃO PARA IMPERMEABILIZADOR (ENCARGOS COMPLEMENTARES) - HORISTA | H | 1 | 0.59 | 0.59
TOTAL - 88270 | [5 empty] | 31.29

## COMPOSICAO_AUX_2
MUNICÍPIO DE CAMPINAS - SC
RESIDÊNCIA UNIFAMILIAR TÉRREA EM ALVENARIA ESTRUTURAL 1 (2021)
PLANILHA DE COMPOSIÇÕES ANALÍTICAS AUXILIARES - NÍVEL 2
DATA BASE: | SINAPI SC-12/2022, SEM DESONERAÇÃO |  |  | LEIS SOCIAIS (%): | 115.47 | BDI (%): | 23.01
CLASSE/TIPO | CÓDIGO | DESCRIÇÃO | UNID | COEFICIENTE | PREÇO UNIT | TOTAL (R$)
SEDI | 95309 | CURSO DE CAPACITAÇÃO PARA AJUDANTE DE CARPINTEIRO (ENCARGOS COMPLEMENTARES) - HORISTA | H |  | 0.29 |  |  | 0.29 | OK, confere com a tabela.
INSUMO | 6117 | CARPINTEIRO AUXILIAR (HORISTA) | H | 0.01549 | 18.81 | 0.29
TOTAL - 95309 | [5 empty] | 0.29
CLASSE/TIPO | CÓDIGO | DESCRIÇÃO | UNID | COEFICIENTE | PREÇO UNIT | TOTAL (R$)
SEDI | 95330 | CURSO DE CAPACITAÇÃO PARA CARPINTEIRO DE FÔRMAS (ENCARGOS COMPLEMENTARES) - HORISTA | H |  | 0.31 |  |  | 0.31 | OK, confere com a tabela.
INSUMO | 1213 | CARPINTEIRO DE FORMAS (HORISTA) | H | 0.01211 | 25.72 | 0.31
TOTAL - 95330 | [5 empty] | 0.31
CLASSE/TIPO | CÓDIGO | DESCRIÇÃO | UNID | COEFICIENTE | PREÇO UNIT | TOTAL (R$)
SEDI | 95360 | CURSO DE CAPACITAÇÃO PARA OPERADOR DE MÁQUINAS E EQUIPAMENTOS (ENCARGOS COMPLEMENTARES) - HORISTA | H |  | 0.29 |  |  | 0.29 | OK, confere com a tabela.
INSUMO | 4230 | OPERADOR DE MAQUINAS E TRATORES DIVERSOS (TERRAPLANAGEM) | H | 0.01211 | 23.96 | 0.29
TOTAL - 95360 | [5 empty] | 0.29
CLASSE/TIPO | CÓDIGO | DESCRIÇÃO | UNID | COEFICIENTE | PREÇO UNIT | TOTAL (R$)
SEDI | 95378 | CURSO DE CAPACITAÇÃO PARA SERVENTE (ENCARGOS COMPLEMENTARES) - HORISTA | H |  | 0.38 |  |  | 0.38 | OK, confere com a tabela.
INSUMO | 6111 | SERVENTE DE OBRAS | H | 0.02225 | 17.49 | 0.38
TOTAL - 95378 | [5 empty] | 0.38
CLASSE/TIPO | CÓDIGO | DESCRIÇÃO | UNID | COEFICIENTE | PREÇO UNIT | TOTAL (R$)
SEDI | 95371 | CURSO DE CAPACITAÇÃO PARA PEDREIRO (ENCARGOS COMPLEMENTARES) - HORISTA | H |  | 0.59 |  |  | 0.59 | OK, confere com a tabela.
INSUMO | 4750 | PEDREIRO (HORISTA) | H | 0.02225 | 26.93 | 0.59
TOTAL - 95371 | [5 empty] | 0.59
CLASSE/TIPO | CÓDIGO | DESCRIÇÃO | UNID | COEFICIENTE | PREÇO UNIT | TOTAL (R$)
SEDI | 95308 | CURSO DE CAPACITAÇÃO PARA AJUDANTE DE ARMADOR (ENCARGOS COMPLEMENTARES) - HORISTA | H |  | 0.21 |  |  | 0.21 | OK, confere com a tabela.
INSUMO | 6114 | AJUDANTE DE ARMADOR (HORISTA) | H | 0.01211 | 17.92 | 0.21
TOTAL - 95308 | [5 empty] | 0.21
CLASSE/TIPO | CÓDIGO | DESCRIÇÃO | UNID | COEFICIENTE | PREÇO UNIT | TOTAL (R$)
SEDI | 95314 | CURSO DE CAPACITAÇÃO PARA ARMADOR (ENCARGOS COMPLEMENTARES) - HORISTA | H |  | 0.32 |  |  | 0.32 | OK, confere com a tabela.
INSUMO | 378 | ARMADOR (HORISTA) | H | 0.01211 | 26.93 | 0.32
TOTAL - 95314 | [5 empty] | 0.32
CLASSE/TIPO | CÓDIGO | DESCRIÇÃO | UNID | COEFICIENTE | PREÇO UNIT | TOTAL (R$)
SEDI | 95389 | CURSO DE CAPACITAÇÃO PARA OPERADOR DE BETONEIRA ESTACIONÁRIA/MISTURADOR (ENCARGOS COMPLEMENTARES) - HORISTA | H |  | 0.16 |  |  | 0.16 | OK, confere com a tabela.
INSUMO | 37666 | OPERADOR DE BETONEIRA ESTACIONARIA / MISTURADOR | H | 0.00872 | 18.4 | 0.16
TOTAL - 95389 | [5 empty] | 0.16
CLASSE/TIPO | CÓDIGO | DESCRIÇÃO | UNID | COEFICIENTE | PREÇO UNIT | TOTAL (R$)
SEDI | 95341 | CURSO DE CAPACITAÇÃO PARA MARMORISTA/GRANITEIRO (ENCARGOS COMPLEMENTARES) - HORISTA | H |  | 0.3 |  |  | 0.3 | OK, confere com a tabela.
INSUMO | 4755 | MARMORISTA / GRANITEIRO (HORISTA) | H | 0.01549 | 20.01 | 0.3
TOTAL - 95341 | [5 empty] | 0.3
CLASSE/TIPO | CÓDIGO | DESCRIÇÃO | UNID | COEFICIENTE | PREÇO UNIT | TOTAL (R$)
SEDI | 95324 | CURSO DE CAPACITAÇÃO PARA AZULEJISTA OU LADRILHISTA (ENCARGOS COMPLEMENTARES) - HORISTA | H |  | 0.41 |  |  | 0.41 | OK, confere com a tabela.
INSUMO | 4760 | AZULEJISTA OU LADRILHEIRO (HORISTA) | H | 0.01549 | 26.93 | 0.41
TOTAL - 95324 | [5 empty] | 0.41
CLASSE/TIPO | CÓDIGO | DESCRIÇÃO | UNID | COEFICIENTE | PREÇO UNIT | TOTAL (R$)
SEDI | 95317 | CURSO DE CAPACITAÇÃO PARA AUXILIAR DE ENCANADOR OU BOMBEIRO HIDRÁULICO (ENCARGOS COMPLEMENTARES) - HORISTA | H |  | 0.36 |  |  | 0.36 | OK, confere com a tabela.
INSUMO | 246 | AUXILIAR DE ENCANADOR OU BOMBEIRO HIDRAULICO (HORISTA) | H | 0.01887 | 19.5 | 0.36
TOTAL - 95317 | [5 empty] | 0.36
CLASSE/TIPO | CÓDIGO | DESCRIÇÃO | UNID | COEFICIENTE | PREÇO UNIT | TOTAL (R$)
SEDI | 95335 | CURSO DE CAPACITAÇÃO PARA ENCANADOR OU BOMBEIRO HIDRÁULICO (ENCARGOS COMPLEMENTARES) - HORISTA | H |  | 0.5 |  |  | 0.5 | OK, confere com a tabela.
INSUMO | 2696 | ENCANADOR OU BOMBEIRO HIDRAULICO (HORISTA) | H | 0.01887 | 26.69 | 0.5
TOTAL - 95335 | [5 empty] | 0.5
CLASSE/TIPO | CÓDIGO | DESCRIÇÃO | UNID | COEFICIENTE | PREÇO UNIT | TOTAL (R$)
SEDI | 95357 | CURSO DE CAPACITAÇÃO PARA OPERADOR DE ESCAVADEIRA (ENCARGOS COMPLEMENTARES) - HORISTA | H |  | 0.31 |  |  | 0.31 | OK, confere com a tabela.
INSUMO | 4234 | OPERADOR DE ESCAVADEIRA | H | 0.01211 | 25.72 | 0.31
TOTAL - 95357 | [5 empty] | 0.31
CLASSE/TIPO | CÓDIGO | DESCRIÇÃO | UNID | COEFICIENTE | PREÇO UNIT | TOTAL (R$)
SEDI | 95329 | CURSO DE CAPACITAÇÃO PARA CARPINTEIRO DE ESQUADRIA (ENCARGOS COMPLEMENTARES) - HORISTA | H |  | 0.37 |  |  | 0.37 | OK, confere com a tabela.
INSUMO | 1214 | CARPINTEIRO DE ESQUADRIAS (HORISTA) | H | 0.01549 | 24.21 | 0.37
TOTAL - 95329 | [5 empty] | 0.37
CLASSE/TIPO | CÓDIGO | DESCRIÇÃO | UNID | COEFICIENTE | PREÇO UNIT | TOTAL (R$)
SEDI | 95316 | CURSO DE CAPACITAÇÃO PARA AUXILIAR DE ELETRICISTA (ENCARGOS COMPLEMENTARES) - HORISTA | H |  | 0.92 |  |  | 0.92 | OK, confere com a tabela.
INSUMO | 247 | AJUDANTE DE ELETRICISTA (HORISTA) | H | 0.03916 | 23.55 | 0.92
TOTAL - 95316 | [5 empty] | 0.92
CLASSE/TIPO | CÓDIGO | DESCRIÇÃO | UNID | COEFICIENTE | PREÇO UNIT | TOTAL (R$)
SEDI | 95332 | CURSO DE CAPACITAÇÃO PARA ELETRICISTA (ENCARGOS COMPLEMENTARES) - HORISTA | H |  | 1.26 |  |  | 1.26 | OK, confere com a tabela.
INSUMO | 2436 | ELETRICISTA (HORISTA) | H | 0.03916 | 32.21 | 1.26
TOTAL - 95332 | [5 empty] | 1.26
CLASSE/TIPO | CÓDIGO | DESCRIÇÃO | UNID | COEFICIENTE | PREÇO UNIT | TOTAL (R$)
SEDI | 95351 | CURSO DE CAPACITAÇÃO PARA MOTORISTA OPERADOR DE MUNCK (ENCARGOS COMPLEMENTARES) - HORISTA | H |  | 0.4 |  |  | 0.4 | OK, confere com a tabela.
INSUMO | 4096 | MOTORISTA OPERADOR DE CAMINHAO COM MUNCK | H | 0.01718 | 23.31 | 0.4
TOTAL - 95351 | [5 empty] | 0.4
CLASSE/TIPO | CÓDIGO | DESCRIÇÃO | UNID | COEFICIENTE | PREÇO UNIT | TOTAL (R$)
SEDI | 95344 | CURSO DE CAPACITAÇÃO PARA MONTADOR DE ESTRUTURA METÁLICA (ENCARGOS COMPLEMENTARES) - HORISTA | H |  | 0.25 |  |  | 0.25 | OK, confere com a tabela.
INSUMO | 44497 | MONTADOR DE ESTRUTURAS METALICAS HORISTA | H | 0.01211 | 20.92 | 0.25
TOTAL - 95344 | [5 empty] | 0.25
CLASSE/TIPO | CÓDIGO | DESCRIÇÃO | UNID | COEFICIENTE | PREÇO UNIT | TOTAL (R$)
SEDI | 95358 | CURSO DE CAPACITAÇÃO PARA OPERADOR DE GUINCHO (ENCARGOS COMPLEMENTARES) - HORISTA | H |  | 0.4 |  |  | 0.4 | OK, confere com a tabela.
INSUMO | 4253 | OPERADOR DE GUINCHO OU GUINCHEIRO | H | 0.01718 | 23.33 | 0.4
TOTAL - 95358 | [5 empty] | 0.4
CLASSE/TIPO | CÓDIGO | DESCRIÇÃO | UNID | COEFICIENTE | PREÇO UNIT | TOTAL (R$)
SEDI | 95385 | CURSO DE CAPACITAÇÃO PARA TELHADISTA (ENCARGOS COMPLEMENTARES) - HORISTA | H |  | 0.3 |  |  | 0.3 | OK, confere com a tabela.
INSUMO | 12869 | TELHADOR (HORISTA) | H | 0.01211 | 25.4 | 0.3
TOTAL - 95385 | [5 empty] | 0.3
CLASSE/TIPO | CÓDIGO | DESCRIÇÃO | UNID | COEFICIENTE | PREÇO UNIT | TOTAL (R$)
SEDI | 95337 | CURSO DE CAPACITAÇÃO PARA GESSEIRO (ENCARGOS COMPLEMENTARES) - HORISTA | H |  | 0.32 |  |  | 0.32 | OK, confere com a tabela.
INSUMO | 12872 | GESSEIRO (HORISTA) | H | 0.01211 | 26.67 | 0.32
TOTAL - 95337 | [5 empty] | 0.32
CLASSE/TIPO | CÓDIGO | DESCRIÇÃO | UNID | COEFICIENTE | PREÇO UNIT | TOTAL (R$)
SEDI | 95372 | CURSO DE CAPACITAÇÃO PARA PINTOR (ENCARGOS COMPLEMENTARES) - HORISTA | H |  | 0.39 |  |  | 0.39 | OK, confere com a tabela.
INSUMO | 4783 | PINTOR (HORISTA) | H | 0.01549 | 25.72 | 0.39
TOTAL - 95372 | [5 empty] | 0.39
CLASSE/TIPO | CÓDIGO | DESCRIÇÃO | UNID | COEFICIENTE | PREÇO UNIT | TOTAL (R$)
SEDI | 95313 | CURSO DE CAPACITAÇÃO PARA AJUDANTE ESPECIALIZADO (ENCARGOS COMPLEMENTARES) - HORISTA | H |  | 0.23 |  |  | 0.23 | OK, confere com a tabela.
INSUMO | 242 | AJUDANTE ESPECIALIZADO (HORISTA) | H | 0.01211 | 19.19 | 0.23
TOTAL - 95313 | [5 empty] | 0.23
CLASSE/TIPO | CÓDIGO | DESCRIÇÃO | UNID | COEFICIENTE | PREÇO UNIT | TOTAL (R$)
SEDI | 95338 | CURSO DE CAPACITAÇÃO PARA IMPERMEABILIZADOR (ENCARGOS COMPLEMENTARES) - HORISTA | H |  | 0.59 |  |  | 0.59 | OK, confere com a tabela.
INSUMO | 12873 | IMPERMEABILIZADOR (HORISTA) | H | 0.02225 | 26.93 | 0.59
TOTAL - 95338 | [5 empty] | 0.59

## ABCS
MUNICÍPIO DE CAMPINAS - SC
RESIDÊNCIA UNIFAMILIAR TÉRREA EM ALVENARIA ESTRUTURAL 1 (2021)
CURVA ABC DE SERVIÇOS
DATA BASE: | SINAPI SC-12/2022, SEM DESONERAÇÃO |  |  | LEIS SOCIAIS (%): | 115.47 |  | BDI (%): | 23.01
ITEM | CÓDIGO | DESCRIÇÃO | UNID | QUANT | PREÇO UNIT | TOTAL (R$) | TOTAL (%)
1 | 92568 | TRAMA DE AÇO COMPOSTA POR RIPAS, CAIBROS E TERÇAS PARA TELHADOS DE ATÉ 2 ÁGUAS PARA TELHA DE ENCAIXE DE CERÂMICA OU DE CONCRETO, INCLUSO TRANSPORTE VERTICAL. AF_07/2019 | M2 | 69.08 | 238.32 | 16463.15 | 11.811
2 | 91815 | (COMPOSIÇÃO REPRESENTATIVA) DE ALVENARIA DE BLOCOS DE CONCRETO ESTRUTURAL 14X19X39 CM, (ESPESSURA 14 CM), FBK = 4,5 MPA, UTILIZANDO PALHETA, PARA EDIFICAÇÃO HABITACIONAL. AF_10/2015 | M2 | 131.72 | 110.19 | 14514.23 | 10.4128
3 | 101964 | LAJE PRÉ-MOLDADA UNIDIRECIONAL, BIAPOIADA, PARA FORRO, ENCHIMENTO EM CERÂMICA, VIGOTA CONVENCIONAL, ALTURA TOTAL DA LAJE (ENCHIMENTO+CAPA) = (8+3). AF_11/2020 | M2 | 48.34 | 251.43 | 12154.13 | 8.7196
4 | 97101 | EXECUÇÃO DE RADIER, ESPESSURA DE 10 CM, FCK = 30 MPA, COM USO DE FORMAS EM MADEIRA SERRADA. AF_09/2021 | M2 | 50.88 | 224.32 | 11413.4 | 8.1882
5 | 90843 | KIT DE PORTA DE MADEIRA PARA PINTURA, SEMI-OCA (LEVE OU MÉDIA), PADRÃO MÉDIO, 80X210CM, ESPESSURA DE 3,5CM, ITENS INCLUSOS: DOBRADIÇAS, MONTAGEM E INSTALAÇÃO DO BATENTE, FECHADURA COM EXECUÇÃO DO FURO - FORNECIMENTO E INSTALAÇÃO. AF_12/2019 | UN | 5 | 1358.23 | 6791.15 | 4.8721
6 | 87775 | EMBOÇO OU MASSA ÚNICA EM ARGAMASSA TRAÇO 1:2:8, PREPARO MECÂNICO COM BETONEIRA 400 L, APLICADA MANUALMENTE EM PANOS DE FACHADA COM PRESENÇA DE VÃOS, ESPESSURA DE 25 MM. AF_08/2022 | M2 | 95.78 | 70.37 | 6740.04 | 4.8354
7 | 104457 | REVESTIMENTO CERÂMICO PARA PAREDES INTERNAS COM PLACAS TIPO ESMALTADA EXTRA DE DIMENSÕES 33X45 CM APLICADAS EM AMBIENTES DE ÁREA MENOR QUE 5 M² NA ALTURA INTEIRA DAS PAREDES. AF_06/2014 | M2 | 36.15 | 92.12 | 3330.14 | 2.3891
8 | 94442 | TELHAMENTO COM TELHA CERÂMICA DE ENCAIXE, TIPO ROMANA, COM ATÉ 2 ÁGUAS, INCLUSO TRANSPORTE VERTICAL. AF_07/2019 | M2 | 69.08 | 46.23 | 3193.57 | 2.2911
9 | F5044 | FORNECIMENTO DE POSTE DE CONCRETO ARMADO DE SECAO CIRCULAR, EXTENSAO DE 9,00 M, RESISTENCIA DE 200 A 300 DAN, TIPO C-14 | UN | 1 | 3168.6 | 3168.6 | 2.2732
10 | 87418 | APLICAÇÃO MANUAL DE GESSO DESEMPENADO (SEM TALISCAS) EM PAREDES DE AMBIENTES DE ÁREA ENTRE 5M² E 10M², ESPESSURA DE 0,5CM. AF_06/2014 | M2 | 120.02 | 25.64 | 3077.31 | 2.2077
11 | 94572 | JANELA DE ALUMÍNIO DE CORRER COM 3 FOLHAS (2 VENEZIANAS E 1 PARA VIDRO), COM VIDROS, BATENTE E FERRAGENS. EXCLUSIVE ACABAMENTO, ALIZAR E CONTRAMARCO. FORNECIMENTO E INSTALAÇÃO. AF_12/2019 | M2 | 3.6 | 799.32 | 2877.55 | 2.0644
12 | 99059 | LOCACAO CONVENCIONAL DE OBRA, UTILIZANDO GABARITO DE TÁBUAS CORRIDAS PONTALETADAS A CADA 2,00M - 2 UTILIZAÇÕES. AF_10/2018 | M | 30.16 | 89.15 | 2688.76 | 1.929
13 | 88489 | APLICAÇÃO MANUAL DE PINTURA COM TINTA LÁTEX ACRÍLICA EM PAREDES, DUAS DEMÃOS. AF_06/2014 | M2 | 120.02 | 20.35 | 2442.41 | 1.7522
14 | 93205 | CINTA DE AMARRAÇÃO DE ALVENARIA MOLDADA IN LOCO COM UTILIZAÇÃO DE BLOCOS CANALETA. AF_03/2016 | M | 44.25 | 53.18 | 2353.22 | 1.6882
15 | 87630 | CONTRAPISO EM ARGAMASSA TRAÇO 1:4 (CIMENTO E AREIA), PREPARO MECÂNICO COM BETONEIRA 400 L, APLICADO EM ÁREAS SECAS SOBRE LAJE, ADERIDO, ACABAMENTO NÃO REFORÇADO, ESPESSURA 3CM. AF_07/2021 | M2 | 44.29 | 51.97 | 2301.75 | 1.6513
16 | 88423 | APLICAÇÃO MANUAL DE PINTURA COM TINTA TEXTURIZADA ACRÍLICA EM PAREDES EXTERNAS DE CASAS, UMA COR. AF_06/2014 | M2 | 95.78 | 23.8 | 2279.56 | 1.6354
17 | 104475 | COMPOSIÇÃO PARAMÉTRICA DE PONTO ELÉTRICO DE TOMADA DE USO GERAL 2P+T (10A/250V) EM EDIFÍCIO RESIDENCIAL COM ELETRODUTO EMBUTIDO EM RASGOS NAS PAREDES, INCLUSO TOMADA, ELETRODUTO, CABO, RASGO, QUEBRA E CHUMBAMENTO. AF_11/2022 | UN | 12 | 185.66 | 2227.92 | 1.5984
18 | 94992 | EXECUÇÃO DE PASSEIO (CALÇADA) OU PISO DE CONCRETO COM CONCRETO MOLDADO IN LOCO, FEITO EM OBRA, ACABAMENTO CONVENCIONAL, ESPESSURA 6 CM, ARMADO. AF_08/2022 | M2 | 20.75 | 106.64 | 2212.78 | 1.5875
19 | 87527 | EMBOÇO, PARA RECEBIMENTO DE CERÂMICA, EM ARGAMASSA TRAÇO 1:2:8, PREPARO MECÂNICO COM BETONEIRA 400L, APLICADO MANUALMENTE EM FACES INTERNAS DE PAREDES, PARA AMBIENTE COM ÁREA MENOR QUE 5M2, ESPESSURA DE 20MM, COM EXECUÇÃO DE TALISCAS. AF_06/2014 | M2 | 36.15 | 55.22 | 1996.2 | 1.4321
20 | 101489 | ENTRADA DE ENERGIA ELÉTRICA, AÉREA, MONOFÁSICA, COM CAIXA DE SOBREPOR, CABO DE 10 MM2 E DISJUNTOR DIN 50A (NÃO INCLUSO O POSTE DE CONCRETO). AF_07/2020_PS | UN | 1 | 1872.89 | 1872.89 | 1.3436
21 | 93358 | ESCAVAÇÃO MANUAL DE VALA COM PROFUNDIDADE MENOR OU IGUAL A 1,30 M. AF_02/2021 | M3 | 17.61 | 104.47 | 1839.71 | 1.3198
22 | 98561 | IMPERMEABILIZAÇÃO DE PAREDES COM ARGAMASSA DE CIMENTO E AREIA, COM ADITIVO IMPERMEABILIZANTE, E = 2CM. AF_06/2018 | M2 | 30.08 | 59.68 | 1795.17 | 1.2879
23 | 89957 | PONTO DE CONSUMO TERMINAL DE ÁGUA FRIA (SUBRAMAL) COM TUBULAÇÃO DE PVC, DN 25 MM, INSTALADO EM RAMAL DE ÁGUA, INCLUSOS RASGO E CHUMBAMENTO EM ALVENARIA. AF_12/2014 | UN | 9 | 198.76 | 1788.84 | 1.2833
24 | 97906 | CAIXA ENTERRADA HIDRÁULICA RETANGULAR, EM ALVENARIA COM BLOCOS DE CONCRETO, DIMENSÕES INTERNAS: 0,6X0,6X0,6 M PARA REDE DE ESGOTO. AF_12/2020 | UN | 3 | 587.48 | 1762.44 | 1.2644
25 | 100761 | PINTURA COM TINTA ALQUÍDICA DE ACABAMENTO (ESMALTE SINTÉTICO FOSCO) PULVERIZADA SOBRE SUPERFÍCIES METÁLICAS (EXCETO PERFIL) EXECUTADO EM OBRA (02 DEMÃOS). AF_01/2020_PE | M2 | 28.2 | 62.48 | 1761.94 | 1.2641
26 | 93441 | BANCADA GRANITO CINZA 150 X 60 CM, COM CUBA DE EMBUTIR DE AÇO, VÁLVULA AMERICANA EM METAL, SIFÃO FLEXÍVEL EM PVC, ENGATE FLEXÍVEL 30 CM, TORNEIRA CROMADA LONGA, DE PAREDE, 1/2 OU 3/4, P/ COZINHA, PADRÃO POPULAR - FORNEC. E INSTALAÇÃO. AF_01/2020 | UN | 1 | 1432.61 | 1432.61 | 1.0278
27 | 87251 | REVESTIMENTO CERÂMICO PARA PISO COM PLACAS TIPO ESMALTADA EXTRA DE DIMENSÕES 45X45 CM APLICADA EM AMBIENTES DE ÁREA MAIOR QUE 10 M2. AF_06/2014 | M2 | 24.51 | 55.67 | 1364.47 | 0.9789
28 | 97593 | LUMINÁRIA TIPO SPOT, DE SOBREPOR, COM 1 LÂMPADA FLUORESCENTE DE 15 W, SEM REATOR - FORNECIMENTO E INSTALAÇÃO. AF_02/2020 | UN | 7 | 194.04 | 1358.28 | 0.9745
29 | 104473 | COMPOSIÇÃO PARAMÉTRICA DE PONTO ELÉTRICO DE ILUMINAÇÃO, COM INTERRUPTOR SIMPLES, EM EDIFÍCIO RESIDENCIAL COM ELETRODUTO EMBUTIDO EM RASGOS NAS PAREDES, INCLUSO TOMADA, ELETRODUTO, CABO, RASGO E CHUMBAMENTO (SEM LUMINÁRIA E LÂMPADA). AF_11/2022 | UN | 6 | 216.19 | 1297.14 | 0.9306
30 | 89714 | TUBO PVC, SERIE NORMAL, ESGOTO PREDIAL, DN 100 MM, FORNECIDO E INSTALADO EM RAMAL DE DESCARGA OU RAMAL DE ESGOTO SANITÁRIO. AF_08/2022 | M | 23.35 | 48.38 | 1129.67 | 0.8104
31 | 96995 | REATERRO MANUAL APILOADO COM SOQUETE. AF_10/2017 | M3 | 17.61 | 63.34 | 1115.41 | 0.8002
32 | 86922 | TANQUE DE LOUÇA BRANCA SUSPENSO, 18L OU EQUIVALENTE, INCLUSO SIFÃO TIPO GARRAFA EM METAL CROMADO, VÁLVULA METÁLICA E TORNEIRA DE METAL CROMADO PADRÃO MÉDIO - FORNECIMENTO E INSTALAÇÃO. AF_01/2020 | UN | 1 | 1050.54 | 1050.54 | 0.7537
33 | 94570 | JANELA DE ALUMÍNIO DE CORRER COM 2 FOLHAS PARA VIDROS, COM VIDROS, BATENTE, ACABAMENTO COM ACETATO OU BRILHANTE E FERRAGENS. EXCLUSIVE ALIZAR E CONTRAMARCO. FORNECIMENTO E INSTALAÇÃO. AF_12/2019 | M2 | 1.8 | 558.76 | 1005.77 | 0.7216
34 | 87250 | REVESTIMENTO CERÂMICO PARA PISO COM PLACAS TIPO ESMALTADA EXTRA DE DIMENSÕES 45X45 CM APLICADA EM AMBIENTES DE ÁREA ENTRE 5 M2 E 10 M2. AF_06/2014 | M2 | 14.19 | 66.4 | 942.22 | 0.676
35 | 101965 | PEITORIL LINEAR EM GRANITO OU MÁRMORE, L = 15CM, COMPRIMENTO DE ATÉ 2M, ASSENTADO COM ARGAMASSA 1:6 COM ADITIVO. AF_11/2020 | M | 5.26 | 178.99 | 941.49 | 0.6754
36 | 93190 | VERGA MOLDADA IN LOCO COM UTILIZAÇÃO DE BLOCOS CANALETA PARA JANELAS COM ATÉ 1,5 M DE VÃO. AF_03/2016 | M | 14 | 66.06 | 924.84 | 0.6635
37 | 87879 | CHAPISCO APLICADO EM ALVENARIAS E ESTRUTURAS DE CONCRETO INTERNAS, COM COLHER DE PEDREIRO. ARGAMASSA TRAÇO 1:3 COM PREPARO EM BETONEIRA 400L. AF_10/2022 | M2 | 131.93 | 5.83 | 769.15 | 0.5518
38 | 102622 | CAIXA D´ÁGUA EM POLIETILENO, 500 LITROS (INCLUSOS TUBOS, CONEXÕES E TORNEIRA DE BÓIA) - FORNECIMENTO E INSTALAÇÃO. AF_06/2021 | UN | 1 | 737.83 | 737.83 | 0.5293
39 | 88485 | APLICAÇÃO DE FUNDO SELADOR ACRÍLICO EM PAREDES, UMA DEMÃO. AF_06/2014 | M2 | 215.79 | 3.37 | 727.21 | 0.5217
40 | 98560 | IMPERMEABILIZAÇÃO DE PISO COM ARGAMASSA DE CIMENTO E AREIA, COM ADITIVO IMPERMEABILIZANTE, E = 2CM. AF_06/2018 | M2 | 10.77 | 67.36 | 725.47 | 0.5205
41 | 87411 | APLICAÇÃO MANUAL DE GESSO DESEMPENADO (SEM TALISCAS) EM TETO DE AMBIENTES DE ÁREA MAIOR QUE 10M², ESPESSURA DE 0,5CM. AF_06/2014 | M2 | 29.69 | 23.47 | 696.82 | 0.4999
42 | 102213 | PINTURA VERNIZ (INCOLOR) ALQUÍDICO EM MADEIRA, USO INTERNO E EXTERNO, 2 DEMÃOS. AF_01/2021 | M2 | 25.2 | 25.71 | 647.89 | 0.4648
43 | 100327 | RUFO EXTERNO/INTERNO EM CHAPA DE AÇO GALVANIZADO NÚMERO 26, CORTE DE 33 CM, INCLUSO IÇAMENTO. AF_07/2019 | M | 8.16 | 76.7 | 625.87 | 0.449
44 | 86931 | VASO SANITÁRIO SIFONADO COM CAIXA ACOPLADA LOUÇA BRANCA, INCLUSO ENGATE FLEXÍVEL EM PLÁSTICO BRANCO, 1/2 X 40CM - FORNECIMENTO E INSTALAÇÃO. AF_01/2020 | UN | 1 | 561.53 | 561.53 | 0.4029
45 | 101875 | QUADRO DE DISTRIBUIÇÃO DE ENERGIA EM CHAPA DE AÇO GALVANIZADO, DE EMBUTIR, COM BARRAMENTO TRIFÁSICO, PARA 12 DISJUNTORES DIN 100A - FORNECIMENTO E INSTALAÇÃO. AF_10/2020 | UN | 1 | 540.96 | 540.96 | 0.3881
46 | 98689 | SOLEIRA EM GRANITO, LARGURA 15 CM, ESPESSURA 2,0 CM. AF_09/2020 | M | 4 | 135.18 | 540.72 | 0.3879
47 | 89357 | TUBO, PVC, SOLDÁVEL, DN 32MM, INSTALADO EM RAMAL OU SUB-RAMAL DE ÁGUA - FORNECIMENTO E INSTALAÇÃO. AF_06/2022 | M | 12 | 43.02 | 516.24 | 0.3704
48 | 98110 | CAIXA DE GORDURA PEQUENA (CAPACIDADE: 19 L), CIRCULAR, EM PVC, DIÂMETRO INTERNO= 0,3 M. AF_12/2020 | UN | 1 | 493.63 | 493.63 | 0.3541
49 | 86895 | BANCADA DE GRANITO CINZA POLIDO, DE 0,50 X 0,60 M, PARA LAVATÓRIO - FORNECIMENTO E INSTALAÇÃO. AF_01/2020 | UN | 1 | 471.61 | 471.61 | 0.3383
50 | 87249 | REVESTIMENTO CERÂMICO PARA PISO COM PLACAS TIPO ESMALTADA EXTRA DE DIMENSÕES 45X45 CM APLICADA EM AMBIENTES DE ÁREA MENOR QUE 5 M2. AF_06/2014 | M2 | 5.59 | 82.71 | 462.35 | 0.3317
51 | 98557 | IMPERMEABILIZAÇÃO DE SUPERFÍCIE COM EMULSÃO ASFÁLTICA, 2 DEMÃOS AF_06/2018 | M2 | 8.19 | 50.9 | 416.87 | 0.2991
52 | 93198 | CONTRAVERGA MOLDADA IN LOCO COM UTILIZAÇÃO DE BLOCOS CANALETA PARA VÃOS DE ATÉ 1,5 M DE COMPRIMENTO. AF_03/2016 | M | 7.5 | 55.4 | 415.5 | 0.2981
53 | 89356 | TUBO, PVC, SOLDÁVEL, DN 25MM, INSTALADO EM RAMAL OU SUB-RAMAL DE ÁGUA - FORNECIMENTO E INSTALAÇÃO. AF_06/2022 | M | 12 | 31.18 | 374.16 | 0.2684
54 | 88649 | RODAPÉ CERÂMICO DE 7CM DE ALTURA COM PLACAS TIPO ESMALTADA EXTRA DE DIMENSÕES 45X45CM. AF_06/2014 | M | 37.85 | 9.59 | 362.98 | 0.2604
55 | 95635 | KIT CAVALETE PARA MEDIÇÃO DE ÁGUA - ENTRADA PRINCIPAL, EM PVC SOLDÁVEL DN 25 (¾") FORNECIMENTO E INSTALAÇÃO (EXCLUSIVE HIDRÔMETRO). AF_11/2016 | UN | 1 | 321.74 | 321.74 | 0.2308
56 | 89712 | TUBO PVC, SERIE NORMAL, ESGOTO PREDIAL, DN 50 MM, FORNECIDO E INSTALADO EM RAMAL DE DESCARGA OU RAMAL DE ESGOTO SANITÁRIO. AF_08/2022 | M | 9.05 | 34.75 | 314.49 | 0.2256
57 | 94221 | CUMEEIRA PARA TELHA CERÂMICA EMBOÇADA COM ARGAMASSA TRAÇO 1:2:9 (CIMENTO, CAL E AREIA) PARA TELHADOS COM ATÉ 2 ÁGUAS, INCLUSO TRANSPORTE VERTICAL. AF_07/2019 | M | 9.1 | 33.48 | 304.67 | 0.2186
58 | 87412 | APLICAÇÃO MANUAL DE GESSO DESEMPENADO (SEM TALISCAS) EM TETO DE AMBIENTES DE ÁREA ENTRE 5M² E 10M², ESPESSURA DE 0,5CM. AF_06/2014 | M2 | 9.01 | 33.51 | 301.93 | 0.2166
59 | 95675 | HIDRÔMETRO DN 25 (¾ ), 5,0 M³/H FORNECIMENTO E INSTALAÇÃO. AF_11/2016 | UN | 1 | 295.19 | 295.19 | 0.2118
60 | 94569 | JANELA DE ALUMÍNIO TIPO MAXIM-AR, COM VIDROS, BATENTE E FERRAGENS. EXCLUSIVE ALIZAR, ACABAMENTO E CONTRAMARCO. FORNECIMENTO E INSTALAÇÃO. AF_12/2019 | M2 | 0.24 | 1072.82 | 257.48 | 0.1847
61 | 89987 | REGISTRO DE GAVETA BRUTO, LATÃO, ROSCÁVEL, 3/4", COM ACABAMENTO E CANOPLA CROMADOS - FORNECIMENTO E INSTALAÇÃO. AF_08/2021 | UN | 2 | 94.46 | 188.92 | 0.1355
62 | 88484 | APLICAÇÃO DE FUNDO SELADOR ACRÍLICO EM TETO, UMA DEMÃO. AF_06/2014 | M2 | 41.95 | 3.96 | 166.12 | 0.1192
63 | 86915 | TORNEIRA CROMADA DE MESA, 1/2 OU 3/4, PARA LAVATÓRIO, PADRÃO MÉDIO - FORNECIMENTO E INSTALAÇÃO. AF_01/2020 | UN | 1 | 165.31 | 165.31 | 0.1186
64 | F39446 | FORNECIMENTO DE DISPOSITIVO DR, 2 POLOS, SENSIBILIDADE DE 30 MA, CORRENTE DE 40 A, TIPO AC | UN | 1 | 161.04 | 161.04 | 0.1155
65 | 86901 | CUBA DE EMBUTIR OVAL EM LOUÇA BRANCA, 35 X 50CM OU EQUIVALENTE - FORNECIMENTO E INSTALAÇÃO. AF_01/2020 | UN | 1 | 158.55 | 158.55 | 0.1137
66 | 95676 | CAIXA EM CONCRETO PRÉ-MOLDADO PARA ABRIGO DE HIDRÔMETRO COM DN 20 (½)  FORNECIMENTO E INSTALAÇÃO. AF_11/2016 | UN | 1 | 146.59 | 146.59 | 0.1052
67 | 87413 | APLICAÇÃO MANUAL DE GESSO DESEMPENADO (SEM TALISCAS) EM TETO DE AMBIENTES DE ÁREA MENOR QUE 5M², ESPESSURA DE 0,5CM. AF_06/2014 | M2 | 3.25 | 39.22 | 127.47 | 0.0914
68 | 89707 | CAIXA SIFONADA, PVC, DN 100 X 100 X 50 MM, JUNTA ELÁSTICA, FORNECIDA E INSTALADA EM RAMAL DE DESCARGA OU EM RAMAL DE ESGOTO SANITÁRIO. AF_08/2022 | UN | 2 | 62.99 | 125.98 | 0.0904
69 | 89711 | TUBO PVC, SERIE NORMAL, ESGOTO PREDIAL, DN 40 MM, FORNECIDO E INSTALADO EM RAMAL DE DESCARGA OU RAMAL DE ESGOTO SANITÁRIO. AF_08/2022 | M | 3.5 | 27.62 | 96.67 | 0.0694
70 | 89985 | REGISTRO DE PRESSÃO BRUTO, LATÃO, ROSCÁVEL, 3/4", COM ACABAMENTO E CANOPLA CROMADOS - FORNECIMENTO E INSTALAÇÃO. AF_08/2021 | UN | 1 | 89.92 | 89.92 | 0.0645
71 | 86877 | VÁLVULA EM METAL CROMADO 1.1/2 X 1.1/2 PARA TANQUE OU LAVATÓRIO, COM OU SEM LADRÃO - FORNECIMENTO E INSTALAÇÃO. AF_01/2020 | UN | 1 | 88.78 | 88.78 | 0.0637
72 | F39465 | FORNECIMENTO DE DISPOSITIVO DPS CLASSE II, 1 POLO, TENSAO MAXIMA DE 175 V, CORRENTE MAXIMA DE *20* KA (TIPO AC) | UN | 1 | 76.89 | 76.89 | 0.0552
73 | 91987 | CAMPAINHA CIGARRA (1 MÓDULO), 10A/250V, INCLUINDO SUPORTE E PLACA - FORNECIMENTO E INSTALAÇÃO. AF_09/2017 | UN | 1 | 62.35 | 62.35 | 0.0447
74 | 93653 | DISJUNTOR MONOPOLAR TIPO DIN, CORRENTE NOMINAL DE 10A - FORNECIMENTO E INSTALAÇÃO. AF_10/2020 | UN | 3 | 14.32 | 42.96 | 0.0308
75 | 91985 | INTERRUPTOR PULSADOR CAMPAINHA (1 MÓDULO), 10A/250V, INCLUINDO SUPORTE E PLACA - FORNECIMENTO E INSTALAÇÃO. AF_09/2017 | UN | 1 | 36.47 | 36.47 | 0.0262
76 | 101891 | DISJUNTOR MONOPOLAR TIPO NEMA, CORRENTE NOMINAL DE 35 ATÉ 50A - FORNECIMENTO E INSTALAÇÃO. AF_10/2020 | UN | 1 | 35.24 | 35.24 | 0.0253
77 | 86883 | SIFÃO DO TIPO FLEXÍVEL EM PVC 1 X 1.1/2 - FORNECIMENTO E INSTALAÇÃO. AF_01/2020 | UN | 2 | 14.92 | 29.84 | 0.0214
78 | 86916 | TORNEIRA PLÁSTICA 3/4 PARA TANQUE - FORNECIMENTO E INSTALAÇÃO. AF_01/2020 | UN | 1 | 28.03 | 28.03 | 0.0201
79 | 89495 | RALO SIFONADO, PVC, DN 100 X 40 MM, JUNTA SOLDÁVEL, FORNECIDO E INSTALADO EM RAMAIS DE ENCAMINHAMENTO DE ÁGUA PLUVIAL. AF_06/2022 | UN | 1 | 23.49 | 23.49 | 0.0169
80 | 93657 | DISJUNTOR MONOPOLAR TIPO DIN, CORRENTE NOMINAL DE 32A - FORNECIMENTO E INSTALAÇÃO. AF_10/2020 | UN | 1 | 19.5 | 19.5 | 0.014
81 | 92687 | TUBO DE AÇO GALVANIZADO COM COSTURA, CLASSE MÉDIA, CONEXÃO ROSQUEADA, DN 15 (1/2"), INSTALADO EM RAMAIS E SUB-RAMAIS DE GÁS - FORNECIMENTO E INSTALAÇÃO. AF_10/2020 | M | 0.5 | 36.08 | 18.04 | 0.0129
82 | 89713 | TUBO PVC, SERIE NORMAL, ESGOTO PREDIAL, DN 75 MM, FORNECIDO E INSTALADO EM RAMAL DE DESCARGA OU RAMAL DE ESGOTO SANITÁRIO. AF_08/2022 | M | 0.2 | 43.23 | 8.65 | 0.0062
TOTAIS | [5 empty] | 139388.4 | 99.9997

## ABCI
MUNICÍPIO DE CAMPINAS - SC
RESIDÊNCIA UNIFAMILIAR TÉRREA EM ALVENARIA ESTRUTURAL 1 (2021)
CURVA ABC DE INSUMOS
DATA BASE: | SINAPI SC-12/2022, SEM DESONERAÇÃO |  |  |  | LEIS SOCIAIS (%): | 115.47 |  | BDI (%): | 23.01
ITEM | CÓDIGO | TIPO | DESCRIÇÃO | UNID | QUANT | PREÇO UNIT | TOTAL (R$) | TOTAL (%)
MÃO DE OBRA
1 | 88316 | COMPOSICAO | SERVENTE COM ENCARGOS COMPLEMENTARES | H | 446.9965 | 21.47 | 9597.02 | 8.4648
2 | 88309 | COMPOSICAO | PEDREIRO COM ENCARGOS COMPLEMENTARES | H | 260.3687 | 31.29 | 8146.94 | 7.1858
3 | 88310 | COMPOSICAO | PINTOR COM ENCARGOS COMPLEMENTARES | H | 91.4431 | 31.23 | 2855.77 | 2.5188
4 | 88267 | COMPOSICAO | ENCANADOR OU BOMBEIRO HIDRÁULICO COM ENCARGOS COMPLEMENTARES | H | 72.01 | 30.28 | 2180.46 | 1.9232
5 | 88262 | COMPOSICAO | CARPINTEIRO DE FORMAS COM ENCARGOS COMPLEMENTARES | H | 64.907 | 29.62 | 1922.55 | 1.6957
6 | 88269 | COMPOSICAO | GESSEIRO COM ENCARGOS COMPLEMENTARES | H | 57.8343 | 30.76 | 1778.98 | 1.5691
7 | 88256 | COMPOSICAO | AZULEJISTA OU LADRILHISTA COM ENCARGOS COMPLEMENTARES | H | 55.7759 | 31.11 | 1735.19 | 1.5305
8 | 88264 | COMPOSICAO | ELETRICISTA COM ENCARGOS COMPLEMENTARES | H | 42.3705 | 37.23 | 1577.45 | 1.3913
9 | 88248 | COMPOSICAO | AUXILIAR DE ENCANADOR OU BOMBEIRO HIDRÁULICO COM ENCARGOS COMPLEMENTARES | H | 46.5141 | 22.95 | 1067.5 | 0.9416
10 | 88377 | COMPOSICAO | OPERADOR DE BETONEIRA ESTACIONÁRIA/MISTURADOR COM ENCARGOS COMPLEMENTARES | H | 48.7246 | 21.15 | 1030.53 | 0.9089
11 | 88261 | COMPOSICAO | CARPINTEIRO DE ESQUADRIA COM ENCARGOS COMPLEMENTARES | H | 33.0993 | 28.17 | 932.41 | 0.8224
12 | 88247 | COMPOSICAO | AUXILIAR DE ELETRICISTA COM ENCARGOS COMPLEMENTARES | H | 28.8278 | 28.23 | 813.81 | 0.7178
13 | 88278 | COMPOSICAO | MONTADOR DE ESTRUTURA METÁLICA COM ENCARGOS COMPLEMENTARES | H | 23.4181 | 23.76 | 556.41 | 0.4908
14 | 88245 | COMPOSICAO | ARMADOR COM ENCARGOS COMPLEMENTARES | H | 17.7836 | 31.02 | 551.65 | 0.4866
15 | 88239 | COMPOSICAO | AJUDANTE DE CARPINTEIRO COM ENCARGOS COMPLEMENTARES | H | 19.1685 | 22.69 | 434.93 | 0.3836
16 | 88323 | COMPOSICAO | TELHADISTA COM ENCARGOS COMPLEMENTARES | H | 8.3402 | 29.29 | 244.28 | 0.2155
17 | 88274 | COMPOSICAO | MARMORISTA/GRANITEIRO COM ENCARGOS COMPLEMENTARES | H | 9.1304 | 24.08 | 219.86 | 0.1939
18 | 88295 | COMPOSICAO | OPERADOR DE GUINCHO COM ENCARGOS COMPLEMENTARES | H | 6.742 | 26.32 | 177.45 | 0.1565
19 | 88297 | COMPOSICAO | OPERADOR DE MÁQUINAS E EQUIPAMENTOS COM ENCARGOS COMPLEMENTARES | H | 4.6815 | 26.84 | 125.65 | 0.1108
20 | 88270 | COMPOSICAO | IMPERMEABILIZADOR COM ENCARGOS COMPLEMENTARES | H | 3.4562 | 31.29 | 108.14 | 0.0954
21 | 88238 | COMPOSICAO | AJUDANTE DE ARMADOR COM ENCARGOS COMPLEMENTARES | H | 4.2039 | 21.9 | 92.07 | 0.0812
22 | 88243 | COMPOSICAO | AJUDANTE ESPECIALIZADO COM ENCARGOS COMPLEMENTARES | H | 0.69615 | 23.02 | 16.03 | 0.0141
23 | 88294 | COMPOSICAO | OPERADOR DE ESCAVADEIRA COM ENCARGOS COMPLEMENTARES | H | 0.0795 | 28.62 | 2.28 | 0.002
24 | 88286 | COMPOSICAO | MOTORISTA OPERADOR DE MUNCK COM ENCARGOS COMPLEMENTARES | H | 0.077 | 26.3 | 2.03 | 0.0018
TOTAL MÃO DE OBRA | [6 empty] | 36169.39 | 31.9022
MATERIAIS E INSUMOS
1 | 25070 | INSUMO | BLOCO DE CONCRETO ESTRUTURAL 14 X 19 X 39 CM, FBK 4,5 MPA (NBR 6136) | UN | 1344.0709 | 4.42 | 5940.79 | 5.2399
2 | 43083 | INSUMO | PERFIL "U" ENRIJECIDO DE ACO GALVANIZADO, DOBRADO, 150 X 60 X 20 MM, E = 3,00 MM OU 200 X 75 X 25 MM, E = 3,75 MM | KG | 334.0018 | 14.47 | 4833.01 | 4.2628
3 | 40664 | INSUMO | PERFIL CARTOLA DE ACO GALVANIZADO, *20 X 30 X 10* MM, E = 0,8 MM | KG | 152.1142 | 29.68 | 4514.75 | 3.9821
4 | 1525 | INSUMO | CONCRETO USINADO BOMBEAVEL, CLASSE DE RESISTENCIA C30, COM BRITA 0 E 1, SLUMP = 100 +/- 20 MM, INCLUI SERVICO DE BOMBEAMENTO (NBR 8953) | M3 | 7.2809 | 559.34 | 4072.51 | 3.592
5 | 6193 | INSUMO | TABUA NAO APARELHADA *2,5 X 20* CM, EM MACARANDUBA, ANGELIM OU EQUIVALENTE DA REGIAO - BRUTA | M | 99.8018 | 33 | 3293.46 | 2.9049
6 | 1379 | INSUMO | CIMENTO PORTLAND COMPOSTO CP II-32 | KG | 3867.8815 | 0.77 | 2978.27 | 2.6269
7 | 3736 | INSUMO | LAJE PRE-MOLDADA CONVENCIONAL (LAJOTAS + VIGOTAS) PARA FORRO, UNIDIRECIONAL, SOBRECARGA DE 100 KG/M2, VAO ATE 4,00 M (SEM COLOCACAO) | M2 | 48.34 | 57 | 2755.38 | 2.4303
8 | 5044 | INSUMO | POSTE DE CONCRETO ARMADO DE SECAO CIRCULAR, EXTENSAO DE 9,00 M, RESISTENCIA DE 200 A 300 DAN, TIPO C-14 | UN | 1 | 2575.89 | 2575.89 | 2.272
9 | 40535 | INSUMO | PERFIL "U" SIMPLES DE ACO GALVANIZADO DOBRADO 75 X *40* MM, E = 2,65 MM | KG | 157.3642 | 14.47 | 2277.06 | 2.0084
10 | 44054 | INSUMO | JANELA VENEZIANA DE CORRER, EM ALUMINIO PERFIL 25, 100 X 120 CM (A X L), 3 FLS (2 VENEZIANAS E 1 VIDRO), SEM BANDEIRA, ACABAMENTO BRANCO OU BRILHANTE, BATENTE DE 8 A 9 CM, COM VIDRO, SEM GUARNICAO/ALIZAR | UN | 2.9981 | 726.25 | 2177.36 | 1.9205
11 | 39507 | INSUMO | TELA DE ACO SOLDADA NERVURADA, CA-60, Q-113, (1,8 KG/M2), DIAMETRO DO FIO = 3,8 MM, LARGURA = 2,45 M, ESPACAMENTO DA MALHA = 10 X 10 CM | M2 | 124.1879 | 17.23 | 2139.76 | 1.8873
12 | 370 | INSUMO | AREIA MEDIA - POSTO JAZIDA/FORNECEDOR (RETIRADO NA JAZIDA, SEM TRANSPORTE) | M3 | 13.0229 | 150 | 1953.44 | 1.723
13 | 7175 | INSUMO | TELHA DE BARRO / CERAMICA, NAO ESMALTADA, TIPO ROMANA, AMERICANA, PORTUGUESA, FRANCESA, COMPRIMENTO DE *41* CM, RENDIMENTO DE *16* TELHAS/M2 | UN | 1226.1009 | 1.59 | 1949.5 | 1.7195
14 | 1287 | INSUMO | PISO EM CERAMICA ESMALTADA EXTRA, PEI MAIOR OU IGUAL A 4, FORMATO MENOR OU IGUAL A 2025 CM2 | M2 | 52.9904 | 27.95 | 1481.08 | 1.3063
15 | 3315 | INSUMO | GESSO EM PO PARA REVESTIMENTOS/MOLDURAS/SANCAS E USO GERAL | KG | 1563.0105 | 0.89 | 1391.08 | 1.227
16 | 1527 | INSUMO | CONCRETO USINADO BOMBEAVEL, CLASSE DE RESISTENCIA C25, COM BRITA 0 E 1, SLUMP = 100 +/- 20 MM, INCLUI SERVICO DE BOMBEAMENTO (NBR 8953) | M3 | 2.346 | 542.64 | 1273.05 | 1.1229
17 | 38877 | INSUMO | MASSA PREMIUM PARA TEXTURA LISA DE BASE ACRILICA, USO INTERNO E EXTERNO | KG | 185.6216 | 6.67 | 1238.1 | 1.092
18 | 183 | INSUMO | BATENTE / PORTAL / ADUELA / MARCO EM MADEIRA MACICA COM REBAIXO, E = *3* CM, L = *14* CM, PARA PORTAS DE GIRO DE *60 CM A 120* CM X *210* CM, CEDRINHO / ANGELIM COMERCIAL / TAURI / CURUPIXA / PEROBA / CUMARU OU EQUIVALENTE DA REGIAO (NAO INCLUI ALIZARES) | JG | 5 | 231 | 1155 | 1.0187
19 | 7356 | INSUMO | TINTA LATEX ACRILICA PREMIUM, COR BRANCO FOSCO | L | 40.3787 | 27.94 | 1128.18 | 0.9951
20 | 10555 | INSUMO | PORTA DE MADEIRA, FOLHA MEDIA (NBR 15930) DE 800 X 2100 MM, DE 35 MM A 40 MM DE ESPESSURA, NUCLEO SEMI-SOLIDO (SARRAFEADO), CAPA LISA EM HDF, ACABAMENTO EM PRIMER PARA PINTURA | UN | 5 | 224.01 | 1120.05 | 0.9879
21 | 1106 | INSUMO | CAL HIDRATADA CH-I PARA ARGAMASSAS | KG | 1131.1593 | 0.97 | 1097.22 | 0.9678
22 | 536 | INSUMO | REVESTIMENTO EM CERAMICA ESMALTADA EXTRA, PEI MENOR OU IGUAL A 3, FORMATO MENOR OU IGUAL A 2025 CM2 | M2 | 39.4035 | 27.5 | 1083.6 | 0.9558
23 | 12266 | INSUMO | LUMINARIA SPOT DE SOBREPOR EM ALUMINIO COM ALETA PLASTICA PARA 1 LAMPADA, BASE E27, POTENCIA MAXIMA 40/60 W (NAO INCLUI LAMPADA) | UN | 7 | 127.04 | 889.28 | 0.7844
24 | 11795 | INSUMO | GRANITO PARA BANCADA, POLIDO, TIPO ANDORINHA/ QUARTZ/ CASTELO/ CORUMBA OU OUTROS EQUIVALENTES DA REGIAO, E= *2,5* CM | M2 | 1.382 | 633.96 | 876.13 | 0.7728
25 | 38591 | INSUMO | BLOCO DE CONCRETO ESTRUTURAL 14 X 19 X 34 CM, FBK 4,5 MPA (NBR 6136) | UN | 192.3112 | 4.04 | 776.94 | 0.6853
26 | 36896 | INSUMO | JANELA DE CORRER, EM ALUMINIO PERFIL 25, 100 X 120 CM (A X L), 2 FLS MOVEIS, SEM BANDEIRA, ACABAMENTO BRANCO OU BRILHANTE, BATENTE DE 6 A 7 CM, COM VIDRO, SEM GUARNICAO | UN | 1.4999 | 500.12 | 750.15 | 0.6616
27 | 42407 | INSUMO | TRELICA NERVURADA (ESPACADOR), ALTURA = 120,0 MM, DIAMETRO DOS BANZOS INFERIORES E SUPERIOR = 6,0 MM, DIAMETRO DA DIAGONAL = 4,2 MM | M | 101.8414 | 7.24 | 737.33 | 0.6503
28 | 7156 | INSUMO | TELA DE ACO SOLDADA NERVURADA, CA-60, Q-196, (3,11 KG/M2), DIAMETRO DO FIO = 5,0 MM, LARGURA = 2,45 M, ESPACAMENTO DA MALHA = 10 X 10 CM | M2 | 22.4432 | 31.74 | 712.35 | 0.6283
29 | 659 | INSUMO | CANALETA DE CONCRETO 14 X 19 X 19 CM (CLASSE C - NBR 6136) | UN | 236.295 | 2.86 | 675.8 | 0.5961
30 | 3081 | INSUMO | FECHADURA ESPELHO PARA PORTA EXTERNA, EM ACO INOX (MAQUINA, TESTA E CONTRA-TESTA) E EM ZAMAC (MACANETA, LINGUETA E TRINCOS) COM ACABAMENTO CROMADO, MAQUINA DE 55 MM, INCLUINDO CHAVE TIPO CILINDRO | CJ | 5 | 127.89 | 639.45 | 0.564
31 | 38597 | INSUMO | CANALETA DE CONCRETO ESTRUTURAL 14 X 19 X 39 CM, FBK 4,5 MPA (NBR 6136) | UN | 127.7684 | 4.98 | 636.29 | 0.5612
32 | 34747 | INSUMO | PEITORIL EM MARMORE, POLIDO, BRANCO COMUM, L= *15* CM, E= *2,0* CM, COM PINGADEIRA | M | 5.4704 | 112.17 | 613.61 | 0.5412
33 | 4718 | INSUMO | PEDRA BRITADA N. 2 (19 A 38 MM) POSTO PEDREIRA/FORNECEDOR, SEM FRETE | M3 | 5.7494 | 102.5 | 589.32 | 0.5198
34 | 4433 | INSUMO | CAIBRO NAO APARELHADO *7,5 X 7,5* CM, EM MACARANDUBA, ANGELIM OU EQUIVALENTE DA REGIAO - BRUTA | M | 12.441 | 45.66 | 568.06 | 0.501
35 | 4491 | INSUMO | PONTALETE *7,5 X 7,5* CM EM PINUS, MISTA OU EQUIVALENTE DA REGIAO - BRUTA | M | 68.2149 | 8.13 | 554.59 | 0.4892
36 | 43059 | INSUMO | ACO CA-60, 4,2 MM, OU 5,0 MM, OU 6,0 MM, OU 7,0 MM, VERGALHAO | KG | 55.4196 | 9.56 | 529.81 | 0.4673
37 | 20017 | INSUMO | GUARNICAO / ALIZAR / VISTA LISA EM MADEIRA MACICA, PARA PORTA , E = *1* CM, L = *5* CM, CEDRINHO / ANGELIM COMERCIAL / TAURI/ CURUPIXA / PEROBA / CUMARU OU EQUIVALENTE DA REGIAO | M | 58.15 | 8.4 | 488.46 | 0.4308
38 | 38589 | INSUMO | MEIO BLOCO DE CONCRETO ESTRUTURAL 14 X 19 X 19 CM, FBK 4,5 MPA (NBR 6136) | UN | 192.3112 | 2.53 | 486.55 | 0.4291
39 | 2432 | INSUMO | DOBRADICA EM ACO/FERRO, 3 1/2" X 3", E= 1,9 A 2 MM, COM ANEL, CROMADO OU ZINCADO, TAMPA BOLA, COM PARAFUSOS | UN | 15 | 28.99 | 434.85 | 0.3835
40 | 7288 | INSUMO | TINTA ESMALTE SINTETICO PREMIUM FOSCO | L | 11.6579 | 36.89 | 430.06 | 0.3793
41 | 33 | INSUMO | ACO CA-50, 8,0 MM, VERGALHAO | KG | 38.8028 | 10.72 | 415.97 | 0.3669
42 | 13393 | INSUMO | QUADRO DE DISTRIBUICAO COM BARRAMENTO TRIFASICO, DE EMBUTIR, EM CHAPA DE ACO GALVANIZADO, PARA 12 DISJUNTORES DIN, 100 A | UN | 1 | 399.76 | 399.76 | 0.3526
43 | 660 | INSUMO | CANALETA DE CONCRETO 19 X 19 X 19 CM (CLASSE C - NBR 6136) | UN | 114.81 | 3.43 | 393.8 | 0.3473
44 | 35277 | INSUMO | CAIXA DE GORDURA EM PVC, DIAMETRO MINIMO 300 MM, DIAMETRO DE SAIDA 100 MM, CAPACIDADE APROXIMADA 18 LITROS, COM TAMPA E CESTO | UN | 1 | 383.45 | 383.45 | 0.3382
45 | 9836 | INSUMO | TUBO PVC SERIE NORMAL, DN 100 MM, PARA ESGOTO PREDIAL (NBR 5688) | M | 24.6319 | 14.83 | 365.29 | 0.3222
46 | 20232 | INSUMO | SOLEIRA EM GRANITO, POLIDO, TIPO ANDORINHA/ QUARTZ/ CASTELO/ CORUMBA OU OUTROS EQUIVALENTES DA REGIAO, L= *15* CM, E= *2,0* CM | M | 4 | 88.49 | 353.96 | 0.3122
47 | 10423 | INSUMO | TANQUE DE LOUCA BRANCA, SUSPENSO, *20* L | UN | 1 | 329.43 | 329.43 | 0.2906
48 | 1330 | INSUMO | CHAPA DE ACO GROSSA, ASTM A36, E = 1/4 " (6,35 MM) 49,79 KG/M2 | KG | 31.086 | 10.39 | 322.98 | 0.2849
49 | 10422 | INSUMO | BACIA SANITARIA (VASO) COM CAIXA ACOPLADA, SIFAO APARENTE, DE LOUCA BRANCA (SEM ASSENTO) | UN | 1 | 321.5 | 321.5 | 0.2836
50 | 6085 | INSUMO | SELADOR ACRILICO OPACO PREMIUM INTERIOR/EXTERIOR | L | 41.2384 | 7.7 | 317.54 | 0.2801
51 | 1014 | INSUMO | CABO DE COBRE, FLEXIVEL, CLASSE 4 OU 5, ISOLACAO EM PVC/A, ANTICHAMA BWF-B, 1 CONDUTOR, 450/750 V, SECAO NOMINAL 2,5 MM2 | M | 160.9399 | 1.94 | 312.22 | 0.2754
52 | 1381 | INSUMO | ARGAMASSA COLANTE AC I PARA CERAMICAS | KG | 516.7251 | 0.6 | 310.04 | 0.2735
53 | 863 | INSUMO | CABO DE COBRE NU 35 MM2 MEIO-DURO | M | 9 | 32.12 | 289.08 | 0.255
54 | 4417 | INSUMO | SARRAFO NAO APARELHADO *2,5 X 7* CM, EM MACARANDUBA, ANGELIM OU EQUIVALENTE DA REGIAO - BRUTA | M | 22.4541 | 12.7 | 285.17 | 0.2515
55 | 1113 | INSUMO | RUFO EXTERNO/INTERNO DE CHAPA DE ACO GALVANIZADA NUM 26, CORTE 33 CM | M | 8.568 | 32.17 | 275.63 | 0.2431
56 | 37411 | INSUMO | TELA DE ACO SOLDADA GALVANIZADA/ZINCADA PARA ALVENARIA, FIO D = *1,24 MM, MALHA 25 X 25 MM | M2 | 13.2943 | 20.56 | 273.33 | 0.2411
57 | 34637 | INSUMO | CAIXA D'AGUA EM POLIETILENO 500 LITROS, COM TAMPA | UN | 1 | 235.74 | 235.74 | 0.2079
58 | 626 | INSUMO | MANTA LIQUIDA DE BASE ASFALTICA MODIFICADA COM A ADICAO DE ELASTOMEROS DILUIDOS EM SOLVENTE ORGANICO, APLICACAO A FRIO (MEMBRANA IMPERMEABILIZANTE ASFASTICA) | KG | 12.285 | 17.49 | 214.86 | 0.1895
59 | 12774 | INSUMO | HIDROMETRO UNIJATO / MEDIDOR DE AGUA, DN 3/4", VAZAO MAXIMA DE 5 M3/H, PARA AGUA POTAVEL FRIA, RELOJOARIA PLANA, CLASSE B, HORIZONTAL (SEM CONEXOES)0, | UN | 1 | 211.75 | 211.75 | 0.1868
60 | 39244 | INSUMO | ELETRODUTO PVC FLEXIVEL CORRUGADO, REFORCADO, COR LARANJA, DE 25 MM, PARA LAJES E PISOS | M | 54.3224 | 3.84 | 208.6 | 0.184
61 | 6136 | INSUMO | SIFAO EM METAL CROMADO PARA PIA OU LAVATORIO, 1 X 1.1/2 " | UN | 1 | 208.46 | 208.46 | 0.1839
62 | 650 | INSUMO | BLOCO DE VEDACAO DE CONCRETO, 9 X 19 X 39 CM (CLASSE C - NBR 6136) | UN | 62.2845 | 3.1 | 193.08 | 0.1703
63 | 34381 | INSUMO | JANELA MAXIM AR, EM ALUMINIO PERFIL 25, 60 X 80 CM (A X L), ACABAMENTO BRANCO OU BRILHANTE, BATENTE DE 4 A 5 CM, COM VIDRO, SEM GUARNICAO/ALIZAR | UN | 0.49999 | 368.29 | 184.14 | 0.1624
64 | 40547 | INSUMO | PARAFUSO ZINCADO, AUTOBROCANTE, FLANGEADO, 4,2 MM X 19 MM | CENTO | 4.1448 | 43.3 | 179.47 | 0.1583
65 | 1743 | INSUMO | CUBA ACO INOX (AISI 304) DE EMBUTIR COM VALVULA 3 1/2 ", DE *46 X 30 X 12* CM | UN | 1 | 165.11 | 165.11 | 0.1456
66 | 9868 | INSUMO | TUBO PVC, SOLDAVEL, DE 25 MM, AGUA FRIA (NBR-5648) | M | 34.2613 | 4.7 | 161.03 | 0.142
67 | 3729 | INSUMO | KIT CAVALETE, PVC, COM REGISTRO, PARA HIDROMETRO, BITOLAS 1/2" OU 3/4" - COMPLETO | UN | 1 | 156.94 | 156.94 | 0.1384
68 | 367 | INSUMO | AREIA GROSSA - POSTO JAZIDA/FORNECEDOR (RETIRADO NA JAZIDA, SEM TRANSPORTE) | M3 | 1.0166 | 151.96 | 154.49 | 0.1363
69 | 10567 | INSUMO | TABUA *2,5 X 23* CM EM PINUS, MISTA OU EQUIVALENTE DA REGIAO - BRUTA | M | 16.588 | 9.18 | 152.28 | 0.1343
70 | 40424 | INSUMO | CHAPA DE ACO CARBONO LAMINADO A QUENTE, QUALIDADE ESTRUTURAL, BITOLA 3/16", E =4,75 MM (37,29 KG/M2) | KG | 13.816 | 10.63 | 146.86 | 0.1295
71 | 40549 | INSUMO | PARAFUSO, COMUM, ASTM A307, SEXTAVADO, DIAMETRO 1/2" (12,7 MM), COMPRIMENTO 1" (25,4 MM) | CENTO | 0.48356 | 293.87 | 142.1 | 0.1253
72 | 10481 | INSUMO | VERNIZ MARITIMO PREMIUM PARA MADEIRA, COM FILTRO SOLAR, BRILHANTE, USO INTERNO E EXTERNO | L | 4.5461 | 30.99 | 140.88 | 0.1243
73 | 9869 | INSUMO | TUBO PVC, SOLDAVEL, DE 32 MM, AGUA FRIA (NBR-5648) | M | 13.4781 | 10.14 | 136.67 | 0.1205
74 | 7334 | INSUMO | ADITIVO ADESIVO LIQUIDO PARA ARGAMASSAS DE REVESTIMENTOS CIMENTICIOS | L | 9.3009 | 14.16 | 131.7 | 0.1162
75 | 37588 | INSUMO | VALVULA DE ESCOAMENTO PARA TANQUE, EM METAL CROMADO, 1.1/2 ", SEM LADRAO, COM TAMPAO PLASTICO | UN | 2 | 65.58 | 131.16 | 0.1157
76 | 39446 | INSUMO | DISPOSITIVO DR, 2 POLOS, SENSIBILIDADE DE 30 MA, CORRENTE DE 40 A, TIPO AC | UN | 1 | 130.92 | 130.92 | 0.1155
77 | 36791 | INSUMO | TORNEIRA METALICA CROMADA DE MESA PARA LAVATORIO, BICA ALTA, COM AREJADOR (REF 1195) | UN | 1 | 130.77 | 130.77 | 0.1153
78 | 6005 | INSUMO | REGISTRO GAVETA COM ACABAMENTO E CANOPLA CROMADOS, SIMPLES, BITOLA 3/4 " (REF 1509) | UN | 2 | 64.9 | 129.8 | 0.1145
79 | 42408 | INSUMO | LONA PLASTICA EXTRA FORTE PRETA, E = 200 MICRA | M2 | 65.6148 | 1.94 | 127.29 | 0.1123
80 | 123 | INSUMO | ADITIVO IMPERMEABILIZANTE DE PEGA NORMAL PARA ARGAMASSAS E CONCRETOS SEM ARMACAO, LIQUIDO E ISENTO DE CLORETOS | L | 18.9023 | 6.61 | 124.94 | 0.1102
81 | 4721 | INSUMO | PEDRA BRITADA N. 1 (9,5 a 19 MM) POSTO PEDREIRA/FORNECEDOR, SEM FRETE | M3 | 1.2108 | 101.96 | 123.45 | 0.1089
82 | 32 | INSUMO | ACO CA-50, 6,3 MM, VERGALHAO | KG | 11.2724 | 10.66 | 120.16 | 0.106
83 | 5068 | INSUMO | PREGO DE ACO POLIDO COM CABECA 17 X 21 (2 X 11) | KG | 5.4647 | 21.55 | 117.76 | 0.1039
84 | 1020 | INSUMO | CABO DE COBRE, FLEXIVEL, CLASSE 4 OU 5, ISOLACAO EM PVC/A, ANTICHAMA BWF-B, COBERTURA PVC-ST1, ANTICHAMA BWF-B, 1 CONDUTOR, 0,6/1 KV, SECAO NOMINAL 10 MM2 | M | 13.09 | 8.43 | 110.35 | 0.0973
85 | 11882 | INSUMO | CAIXA PARA HIDROMETRO CONCRETO PRE MOLDADO, *0,24 M X 0,45 M X 0,30* M (L X C X A) | UN | 1 | 107.64 | 107.64 | 0.0949
86 | 39808 | INSUMO | CAIXA PARA MEDIDOR MONOFASICO, EM POLICARBONATO / TERMOPLASTICO, PARA ALOJAR 1 DISJUNTOR (PADRAO DA CONCESSIONARIA LOCAL) | UN | 1 | 107.01 | 107.01 | 0.0944
87 | 4351 | INSUMO | PARAFUSO NIQUELADO 3 1/2" COM ACABAMENTO CROMADO PARA FIXAR PECA SANITARIA, INCLUI PORCA CEGA, ARRUELA E BUCHA DE NYLON TAMANHO S-8 | UN | 4 | 26.42 | 105.68 | 0.0932
88 | 9838 | INSUMO | TUBO PVC SERIE NORMAL, DN 50 MM, PARA ESGOTO PREDIAL (NBR 5688) | M | 9.5468 | 10.7 | 102.15 | 0.0901
89 | 7181 | INSUMO | CUMEEIRA PARA TELHA CERAMICA, COMPRIMENTO DE *41* CM, RENDIMENTO DE *3* TELHAS/M | UN | 27.3 | 3.64 | 99.37 | 0.0876
90 | 3378 | INSUMO | HASTE DE ATERRAMENTO EM ACO COM 3,00 M DE COMPRIMENTO E DN = 3/4", REVESTIDA COM BAIXA CAMADA DE COBRE, SEM CONECTOR | UN | 1 | 98.57 | 98.57 | 0.0869
91 | 867 | INSUMO | CABO DE COBRE NU 50 MM2 MEIO-DURO | M | 2.145 | 45.76 | 98.16 | 0.0866
92 | 38101 | INSUMO | TOMADA 2P+T 10A, 250V (APENAS MODULO) | UN | 12 | 7.91 | 94.92 | 0.0837
93 | 1013 | INSUMO | CABO DE COBRE, FLEXIVEL, CLASSE 4 OU 5, ISOLACAO EM PVC/A, ANTICHAMA BWF-B, 1 CONDUTOR, 450/750 V, SECAO NOMINAL 1,5 MM2 | M | 76.4794 | 1.22 | 93.3 | 0.0823
94 | 13388 | INSUMO | SOLDA EM BARRA DE ESTANHO-CHUMBO 50/50 | KG | 0.48144 | 193.2 | 93.01 | 0.082
95 | 43132 | INSUMO | ARAME RECOZIDO 16 BWG, D = 1,65 MM (0,016 KG/M) OU 18 BWG, D = 1,25 MM (0,01 KG/M) | KG | 3.3685 | 27.3 | 91.96 | 0.0811
96 | 5318 | INSUMO | DILUENTE AGUARRAS | L | 4.1797 | 21.49 | 89.82 | 0.0792
97 | 13417 | INSUMO | TORNEIRA METALICA CROMADA CANO CURTO, SEM BICO, SEM AREJADOR, DE PAREDE, PARA TANQUE E USO GERAL, 1/2 " OU 3/4 " (REF 1143) | UN | 1 | 87.13 | 87.13 | 0.0769
98 | 3524 | INSUMO | JOELHO PVC, SOLDAVEL, COM BUCHA DE LATAO, 90 GRAUS, 25 MM X 3/4", PARA AGUA FRIA PREDIAL | UN | 9 | 9.12 | 82.08 | 0.0724
99 | 20269 | INSUMO | LAVATORIO / CUBA DE EMBUTIR, OVAL, DE LOUCA BRANCA, SEM LADRAO, DIMENSOES *50 X 35* CM (L X C) | UN | 1 | 80.92 | 80.92 | 0.0714
100 | 13416 | INSUMO | TORNEIRA METALICA CROMADA, RETA, DE PAREDE, PARA COZINHA, SEM BICO, SEM AREJADOR, PADRAO POPULAR, 1/2 " OU 3/4 " (REF 1158) | UN | 1 | 78.18 | 78.18 | 0.069
101 | 39961 | INSUMO | SILICONE ACETICO USO GERAL INCOLOR 280 G | UN | 3.665 | 20.94 | 76.75 | 0.0677
102 | 4823 | INSUMO | MASSA PLASTICA PARA MARMORE/GRANITO | KG | 1.7317 | 41.54 | 71.93 | 0.0634
103 | 4384 | INSUMO | PARAFUSO NIQUELADO COM ACABAMENTO CROMADO PARA FIXAR PECA SANITARIA, INCLUI PORCA CEGA, ARRUELA E BUCHA DE NYLON TAMANHO S-10 | UN | 2 | 35.64 | 71.28 | 0.0629
104 | 6157 | INSUMO | VALVULA EM METAL CROMADO PARA PIA AMERICANA 3.1/2 X 1.1/2 " | UN | 1 | 71.19 | 71.19 | 0.0628
105 | 34357 | INSUMO | REJUNTE CIMENTICIO, QUALQUER COR | KG | 19.5475 | 3.52 | 68.81 | 0.0607
106 | 37591 | INSUMO | SUPORTE MAO-FRANCESA EM ACO, ABAS IGUAIS 40 CM, CAPACIDADE MINIMA 70 KG, BRANCO | UN | 2 | 33.85 | 67.7 | 0.0597
107 | 39465 | INSUMO | DISPOSITIVO DPS CLASSE II, 1 POLO, TENSAO MAXIMA DE 175 V, CORRENTE MAXIMA DE *20* KA (TIPO AC) | UN | 1 | 62.51 | 62.51 | 0.0551
108 | 40839 | INSUMO | PARAFUSO, ASTM A307 - GRAU A, SEXTAVADO, ZINCADO, DIAMETRO 3/8" (9,52 MM), COMPRIMENTO 1 " (25,4 MM) | CENTO | 0.3454 | 179.41 | 61.97 | 0.0547
109 | 6024 | INSUMO | REGISTRO PRESSAO COM ACABAMENTO E CANOPLA CROMADA, SIMPLES, BITOLA 3/4 " (REF 1416) | UN | 1 | 61.21 | 61.21 | 0.054
110 | 38191 | INSUMO | LAMPADA FLUORESCENTE COMPACTA 2U BRANCA 15 W, BASE E27 (127/220 V) | UN | 7 | 8.71 | 60.97 | 0.0538
111 | 38094 | INSUMO | ESPELHO / PLACA DE 3 POSTOS 4" X 2", PARA INSTALACAO DE TOMADAS E INTERRUPTORES | UN | 20 | 2.95 | 59 | 0.052
112 | 37590 | INSUMO | SUPORTE MAO-FRANCESA EM ACO, ABAS IGUAIS 30 CM, CAPACIDADE MINIMA 60 KG, BRANCO | UN | 2 | 28.16 | 56.32 | 0.0497
113 | 4720 | INSUMO | PEDRA BRITADA N. 0, OU PEDRISCO (4,8 A 9,5 MM) POSTO PEDREIRA/FORNECEDOR, SEM FRETE | M3 | 0.47377 | 117.72 | 55.77 | 0.0492
114 | 142 | INSUMO | SELANTE ELASTICO MONOCOMPONENTE A BASE DE POLIURETANO (PU) PARA JUNTAS DIVERSAS | 310ML | 1.7218 | 31.7 | 54.58 | 0.0481
115 | 40304 | INSUMO | PREGO DE ACO POLIDO COM CABECA DUPLA 17 X 27 (2 1/2 X 11) | KG | 1.9336 | 26.59 | 51.41 | 0.0453
116 | 11674 | INSUMO | REGISTRO DE ESFERA, PVC, COM VOLANTE, VS, SOLDAVEL, DN 25 MM, COM CORPO DIVIDIDO | UN | 2 | 24.65 | 49.3 | 0.0435
117 | 5103 | INSUMO | CAIXA SIFONADA PVC, 100 X 100 X 50 MM, COM GRELHA REDONDA, BRANCA | UN | 2 | 24.27 | 48.54 | 0.0428
118 | 4346 | INSUMO | PARAFUSO DE FERRO POLIDO, SEXTAVADO, COM ROSCA PARCIAL, DIAMETRO 5/8", COMPRIMENTO 6", COM PORCA E ARRUELA DE PRESSAO MEDIA | UN | 3 | 16.07 | 48.21 | 0.0425
119 | 2685 | INSUMO | ELETRODUTO DE PVC RIGIDO ROSCAVEL DE 1 ", SEM LUVA | M | 6.1528 | 7.49 | 46.08 | 0.0406
120 | 20083 | INSUMO | SOLUCAO PREPARADORA / LIMPADORA PARA PVC, FRASCO COM 1000 CM3 | UN | 0.54208 | 81.68 | 44.28 | 0.0391
121 | 34643 | INSUMO | CAIXA DE INSPECAO PARA ATERRAMENTO E PARA RAIOS, EM POLIPROPILENO, DIAMETRO = 300 MM X ALTURA = 400 MM | UN | 1 | 44.16 | 44.16 | 0.039
122 | 96 | INSUMO | ADAPTADOR PVC SOLDAVEL, COM FLANGE E ANEL DE VEDACAO, 25 MM X 3/4", PARA CAIXA D'AGUA | UN | 3 | 13.94 | 41.82 | 0.0369
123 | 38112 | INSUMO | INTERRUPTOR SIMPLES 10A, 250V (APENAS MODULO) | UN | 6 | 6.95 | 41.7 | 0.0368
124 | 1094 | INSUMO | ARMACAO VERTICAL COM HASTE E CONTRA-PINO, EM CHAPA DE ACO GALVANIZADO 3/16", COM 1 ESTRIBO, SEM ISOLADOR | UN | 1 | 39.99 | 39.99 | 0.0353
125 | 11675 | INSUMO | REGISTRO DE ESFERA, PVC, COM VOLANTE, VS, SOLDAVEL, DN 32 MM, COM CORPO DIVIDIDO | UN | 1 | 39.13 | 39.13 | 0.0345
126 | 1872 | INSUMO | CAIXA DE PASSAGEM, EM PVC, DE 4" X 2", PARA ELETRODUTO FLEXIVEL CORRUGADO | UN | 18 | 2.15 | 38.7 | 0.0341
127 | 4517 | INSUMO | SARRAFO *2,5 X 7,5* CM EM PINUS, MISTA OU EQUIVALENTE DA REGIAO - BRUTA | M | 12.1526 | 2.84 | 34.51 | 0.0304
128 | 34653 | INSUMO | DISJUNTOR TIPO DIN/IEC, MONOPOLAR DE 6 ATE 32A | UN | 4 | 8.35 | 33.4 | 0.0295
129 | 11864 | INSUMO | CONECTOR METALICO TIPO PARAFUSO FENDIDO (SPLIT BOLT), PARA CABOS ATE 95 MM2 | UN | 1 | 31.97 | 31.97 | 0.0282
130 | 11830 | INSUMO | TORNEIRA DE BOIA CONVENCIONAL PARA CAIXA D'AGUA, AGUA FRIA, 3/4", COM HASTE E TORNEIRA METALICOS E BALAO PLASTICO | UN | 1 | 31.02 | 31.02 | 0.0274
131 | 38099 | INSUMO | SUPORTE DE FIXACAO PARA ESPELHO / PLACA 4" X 2", PARA 3 MODULOS, PARA INSTALACAO DE TOMADAS E INTERRUPTORES (SOMENTE SUPORTE) | UN | 20 | 1.53 | 30.6 | 0.027
132 | 44945 | INSUMO | SIFAO / TUBO SINFONADO EXTENSIVEL/SANFONADO, UNIVERSAL/ SIMPLES, ENTRE *50 A 70* CM, DE PLASTICO BRANCO | UN | 3 | 8.9 | 26.7 | 0.0235
133 | 39017 | INSUMO | ESPACADOR / DISTANCIADOR CIRCULAR COM ENTRADA LATERAL, EM PLASTICO, PARA VERGALHAO *4,2 A 12,5* MM, COBRIMENTO 20 MM | UN | 145.8521 | 0.18 | 26.25 | 0.0232
134 | 9835 | INSUMO | TUBO PVC SERIE NORMAL, DN 40 MM, PARA ESGOTO PREDIAL (NBR 5688) | M | 3.6921 | 6.48 | 23.93 | 0.0211
135 | 1871 | INSUMO | CAIXA OCTOGONAL DE FUNDO MOVEL, EM PVC, DE 3" X 3", PARA ELETRODUTO FLEXIVEL CORRUGADO | UN | 6 | 3.85 | 23.1 | 0.0204
136 | 10535 | INSUMO | BETONEIRA CAPACIDADE NOMINAL 400 L, CAPACIDADE DE MISTURA 280 L, MOTOR ELETRICO TRIFASICO 220/380 V POTENCIA 2 CV, SEM CARREGADOR | UN | 0.0042576 | 5099.45 | 21.71 | 0.0191
137 | 39027 | INSUMO | PREGO DE ACO POLIDO COM CABECA 19 X 36 (3 1/4 X 9) | KG | 1 | 21.52 | 21.52 | 0.019
138 | 97 | INSUMO | ADAPTADOR PVC SOLDAVEL, COM FLANGE E ANEL DE VEDACAO, 32 MM X 1", PARA CAIXA D'AGUA | UN | 1 | 20.98 | 20.98 | 0.0185
139 | 20080 | INSUMO | ADESIVO PLASTICO PARA PVC, FRASCO COM 175 GR | UN | 0.85 | 23.53 | 20 | 0.0176
140 | 122 | INSUMO | ADESIVO PLASTICO PARA PVC, FRASCO COM *850* GR | UN | 0.27671 | 72.09 | 19.95 | 0.0176
141 | 38106 | INSUMO | CAMPAINHA CIGARRA 127 V / 220 V (APENAS MODULO) | UN | 1 | 18.63 | 18.63 | 0.0164
142 | 2386 | INSUMO | DISJUNTOR TIPO NEMA, MONOPOLAR 35 ATE 50 A, TENSAO MAXIMA DE 240 V | UN | 1 | 18.15 | 18.15 | 0.016
143 | 11831 | INSUMO | TORNEIRA PLASTICA PARA TANQUE 1/2 " OU 3/4 " COM BICO PARA MANGUEIRA | UN | 1 | 17.03 | 17.03 | 0.015
144 | 4377 | INSUMO | PARAFUSO DE ACO ZINCADO COM ROSCA SOBERBA, CABECA CHATA E FENDA SIMPLES, DIAMETRO 4,2 MM, COMPRIMENTO * 32 * MM | UN | 55.536 | 0.29 | 16.11 | 0.0142
145 | 38383 | INSUMO | LIXA D'AGUA EM FOLHA, GRAO 100 | UN | 6.5081 | 2.33 | 15.16 | 0.0134
146 | 2705 | INSUMO | ENERGIA ELETRICA ATE 2000 KWH INDUSTRIAL, SEM DEMANDA | KWH | 20.4694 | 0.7 | 14.33 | 0.0126
147 | 4221 | INSUMO | OLEO DIESEL COMBUSTIVEL COMUM | L | 2.2577 | 6.26 | 14.13 | 0.0125
148 | 34686 | INSUMO | DISJUNTOR TIPO DIN / IEC, MONOPOLAR DE 40 ATE 50A | UN | 1 | 12.39 | 12.39 | 0.0109
149 | 7139 | INSUMO | TE SOLDAVEL, PVC, 90 GRAUS, 25 MM, PARA AGUA FRIA PREDIAL (NBR 5648) | UN | 9.01 | 1.36 | 12.25 | 0.0108
150 | 11741 | INSUMO | RALO SIFONADO CILINDRICO, PVC, 100 X 40 MM, COM GRELHA REDONDA BRANCA | UN | 1 | 12.17 | 12.17 | 0.0107
151 | 37329 | INSUMO | REJUNTE EPOXI, QUALQUER COR | KG | 0.1636 | 74.2 | 12.14 | 0.0107
152 | 6138 | INSUMO | ANEL DE VEDACAO, PVC FLEXIVEL, 100 MM, PARA SAIDA DE BACIA / VASO SANITARIO | UN | 1 | 11.68 | 11.68 | 0.0103
153 | 1358 | INSUMO | CHAPA/PAINEL DE MADEIRA COMPENSADA RESINADA (MADEIRITE RESINADO ROSA) PARA FORMA DE CONCRETO, DE 2200 x 1100 MM, E = 17 MM | M2 | 0.17623 | 64.26 | 11.32 | 0.01
154 | 7691 | INSUMO | TUBO ACO GALVANIZADO COM COSTURA, CLASSE MEDIA, DN 1/2", E = *2,65* MM, PESO *1,22* KG/M (NBR 5580) | M | 0.5195 | 19.38 | 10.07 | 0.0089
155 | 37595 | INSUMO | ARGAMASSA COLANTE TIPO AC III | KG | 5.16 | 1.84 | 9.49 | 0.0084
156 | 7319 | INSUMO | TINTA ASFALTICA IMPERMEABILIZANTE DISPERSA EM AGUA, PARA MATERIAIS CIMENTICIOS | L | 0.8355 | 11.14 | 9.31 | 0.0082
157 | 3529 | INSUMO | JOELHO PVC, SOLDAVEL, 90 GRAUS, 25 MM, COR MARROM, PARA AGUA FRIA PREDIAL | UN | 10.62 | 0.82 | 8.71 | 0.0077
158 | 11055 | INSUMO | PARAFUSO ROSCA SOBERBA ZINCADO CABECA CHATA FENDA SIMPLES 3,5 X 25 MM (1 ") | UN | 99 | 0.08 | 7.92 | 0.007
159 | 21127 | INSUMO | FITA ISOLANTE ADESIVA ANTICHAMA, USO ATE 750 V, EM ROLO DE 19 MM X 5 M | UN | 1.8946 | 4.15 | 7.86 | 0.0069
160 | 7568 | INSUMO | BUCHA DE NYLON SEM ABA S10, COM PARAFUSO DE 6,10 X 65 MM EM ACO ZINCADO COM ROSCA SOBERBA, CABECA CHATA E FENDA PHILLIPS | UN | 12 | 0.61 | 7.32 | 0.0065
161 | 39026 | INSUMO | PREGO DE ACO POLIDO SEM CABECA 15 X 15 (1 1/4 X 13) | KG | 0.3 | 24.23 | 7.27 | 0.0064
162 | 11681 | INSUMO | ENGATE/RABICHO FLEXIVEL PLASTICO (PVC OU ABS) BRANCO 1/2 " X 40 CM | UN | 1 | 6.79 | 6.79 | 0.006
163 | 4222 | INSUMO | GASOLINA COMUM | L | 1.2367 | 5.11 | 6.32 | 0.0056
164 | 3398 | INSUMO | ISOLADOR DE PORCELANA, TIPO ROLDANA, DIMENSOES DE *72* X *72* MM, PARA USO EM BAIXA TENSAO | UN | 1 | 5.91 | 5.91 | 0.0052
165 | 38116 | INSUMO | PULSADOR CAMPAINHA 10A, 250V (APENAS MODULO) | UN | 1 | 5.83 | 5.83 | 0.0051
166 | 39276 | INSUMO | CURVA 180 GRAUS, DE PVC RIGIDO ROSCAVEL, DE 1", PARA ELETRODUTO | UN | 1 | 5.59 | 5.59 | 0.0049
167 | 3522 | INSUMO | JOELHO PVC, SOLDAVEL COM ROSCA, 90 GRAUS, 25 MM X 3/4", COR MARROM, PARA AGUA FRIA PREDIAL | UN | 2 | 2.75 | 5.5 | 0.0049
168 | 6141 | INSUMO | ENGATE/RABICHO FLEXIVEL PLASTICO (PVC OU ABS) BRANCO 1/2 " X 30 CM | UN | 1 | 5.38 | 5.38 | 0.0047
169 | 7140 | INSUMO | TE SOLDAVEL, PVC, 90 GRAUS, 32 MM, PARA AGUA FRIA PREDIAL (NBR 5648) | UN | 1 | 4.27 | 4.27 | 0.0038
170 | 37752 | INSUMO | CAMINHAO TOCO, PESO BRUTO TOTAL 16000 KG, CARGA UTIL MAXIMA 11030 KG, DISTANCIA ENTRE EIXOS 5,41 M, POTENCIA 185 CV (INCLUI CABINE E CHASSI, NAO INCLUI CARROCERIA) | UN | 8.5855e-06 | 494634.55 | 4.25 | 0.0037
171 | 1884 | INSUMO | CURVA 90 GRAUS, LONGA, DE PVC RIGIDO ROSCAVEL, DE 1", PARA ELETRODUTO | UN | 1 | 3.77 | 3.77 | 0.0033
172 | 14153 | INSUMO | FITA METALICA PERFURADA, L = *18* MM, ROLO DE 30 M, CARGA RECOMENDADA = *30* KGF | UN | 0.06 | 55.49 | 3.33 | 0.0029
173 | 36487 | INSUMO | GUINCHO ELETRICO DE COLUNA, CAPACIDADE 400 KG, COM MOTO FREIO, MOTOR TRIFASICO DE 1,25 CV | UN | 0.0006522 | 5031.78 | 3.28 | 0.0029
174 | 36531 | INSUMO | RETROESCAVADEIRA SOBRE RODAS COM CARREGADEIRA, TRACAO 4 X 4, POTENCIA LIQUIDA 88 HP, PESO OPERACIONAL MINIMO DE 6674 KG, CAPACIDADE DA CARREGADEIRA DE 1,00 M3 E DA RETROESCAVADEIRA MINIMA DE 0,26 M3, PROFUNDIDADE DE ESCAVACAO MAXIMA DE 4,37 M | UN | 6.8832e-06 | 471646.31 | 3.25 | 0.0029
175 | 11267 | INSUMO | ARRUELA LISA, REDONDA, DE LATAO POLIDO, DIAMETRO NOMINAL 5/8", DIAMETRO EXTERNO = 34 MM, DIAMETRO DO FURO = 17 MM, ESPESSURA = *2,5* MM | UN | 2 | 1.49 | 2.98 | 0.0026
176 | 1570 | INSUMO | TERMINAL A COMPRESSAO EM COBRE ESTANHADO PARA CABO 2,5 MM2, 1 FURO E 1 COMPRESSAO, PARA PARAFUSO DE FIXACAO M5 | UN | 3 | 0.99 | 2.97 | 0.0026
177 | 9837 | INSUMO | TUBO PVC SERIE NORMAL, DN 75 MM, PARA ESGOTO PREDIAL (NBR 5688) | M | 0.21098 | 14.04 | 2.96 | 0.0026
178 | 3536 | INSUMO | JOELHO PVC, SOLDAVEL, 90 GRAUS, 32 MM, COR MARROM, PARA AGUA FRIA PREDIAL | UN | 1 | 2.74 | 2.74 | 0.0024
179 | 5075 | INSUMO | PREGO DE ACO POLIDO COM CABECA 18 X 30 (2 3/4 X 10) | KG | 0.12 | 21.55 | 2.59 | 0.0023
180 | 13896 | INSUMO | VIBRADOR DE IMERSAO, DIAMETRO DA PONTEIRA DE *45* MM, COM MOTOR ELETRICO TRIFASICO DE 2 HP (2 CV) | UN | 0.00069816 | 3498.64 | 2.44 | 0.0022
181 | 11281 | INSUMO | COMPACTADOR DE SOLO A PERCUSSAO (SOQUETE), COM MOTOR GASOLINA DE 4 TEMPOS, PESO ENTRE 55 E 65 KG, FORCA DE IMPACTO DE 1.000 A 1.500 KGF, FREQUENCIA DE 600 A 700 GOLPES POR MINUTO, VELOCIDADE DE TRABALHO ENTRE 10 E 15 M/MIN, POTENCIA ENTRE 2,00 E 3,00 HP | UN | 0.0001817 | 11589 | 2.11 | 0.0019
182 | 11616 | INSUMO | MARTELO DEMOLIDOR PNEUMATICO MANUAL, PADRAO, PESO DE 32 KG | UN | 0.00011007 | 18135.45 | 2 | 0.0018
183 | 1575 | INSUMO | TERMINAL A COMPRESSAO EM COBRE ESTANHADO PARA CABO 16 MM2, 1 FURO E 1 COMPRESSAO, PARA PARAFUSO DE FIXACAO M6 | UN | 1 | 1.97 | 1.97 | 0.0017
184 | 36397 | INSUMO | BETONEIRA, CAPACIDADE NOMINAL 600 L, CAPACIDADE DE MISTURA 360L, MOTOR ELETRICO TRIFASICO 220/380V, POTENCIA 4CV, EXCLUSO CARREGADOR | UN | 8.5181e-05 | 20743.52 | 1.77 | 0.0016
185 | 1574 | INSUMO | TERMINAL A COMPRESSAO EM COBRE ESTANHADO PARA CABO 10 MM2, 1 FURO E 1 COMPRESSAO, PARA PARAFUSO DE FIXACAO M6 | UN | 1 | 1.66 | 1.66 | 0.0015
186 | 5066 | INSUMO | PREGO DE ACO POLIDO COM CABECA 12 X 12 | KG | 0.055 | 28.39 | 1.56 | 0.0014
187 | 1573 | INSUMO | TERMINAL A COMPRESSAO EM COBRE ESTANHADO PARA CABO 6 MM2, 1 FURO E 1 COMPRESSAO, PARA PARAFUSO DE FIXACAO M6 | UN | 1 | 1.54 | 1.54 | 0.0014
188 | 1892 | INSUMO | LUVA EM PVC RIGIDO ROSCAVEL, DE 1", PARA ELETRODUTO | UN | 1 | 1.51 | 1.51 | 0.0013
189 | 3363 | INSUMO | GUINDAUTO HIDRAULICO, CAPACIDADE MAXIMA DE CARGA 6200 KG, MOMENTO MAXIMO DE CARGA 11,7 TM , ALCANCE MAXIMO HORIZONTAL 9,70 M, PARA MONTAGEM SOBRE CHASSI DE CAMINHAO PBT MINIMO 13000 KG (INCLUI MONTAGEM, NAO INCLUI CAMINHAO) | UN | 1.0557e-05 | 138000 | 1.46 | 0.0013
190 | 3146 | INSUMO | FITA VEDA ROSCA EM ROLOS DE 18 MM X 10 M (L X C) | UN | 0.4183 | 3.4 | 1.42 | 0.0013
191 | 5061 | INSUMO | PREGO DE ACO POLIDO COM CABECA 18 X 27 (2 1/2 X 10) | KG | 0.06528 | 21.18 | 1.38 | 0.0012
192 | 5104 | INSUMO | REBITE DE ALUMINIO VAZADO DE REPUXO, 3,2 X 8 MM (1KG = 1025 UNIDADES) | KG | 0.013056 | 97.04 | 1.27 | 0.0011
193 | 39997 | INSUMO | PORCA ZINCADA, SEXTAVADA, DIAMETRO 1/4" | UN | 2 | 0.48 | 0.96 | 0.0008
194 | 20247 | INSUMO | PREGO DE ACO POLIDO COM CABECA 15 X 15 (1 1/4 X 13) | KG | 0.035199 | 23.86 | 0.84 | 0.0007
195 | 5069 | INSUMO | PREGO DE ACO POLIDO COM CABECA 17 X 27 (2 1/2 X 11) | KG | 0.0375 | 21.96 | 0.82 | 0.0007
196 | 39996 | INSUMO | VERGALHAO ZINCADO ROSCA TOTAL, 1/4 " (6,3 MM) | M | 0.1664 | 4.93 | 0.82 | 0.0007
197 | 11950 | INSUMO | BUCHA DE NYLON SEM ABA S6, COM PARAFUSO DE 4,20 X 40 MM EM ACO ZINCADO COM ROSCA SOBERBA, CABECA CHATA E FENDA PHILLIPS | UN | 4 | 0.2 | 0.8 | 0.0007
198 | 3148 | INSUMO | FITA VEDA ROSCA EM ROLOS DE 18 MM X 50 M (L X C) | UN | 0.0569 | 12.54 | 0.71 | 0.0006
199 | 37544 | INSUMO | MISTURADOR DE ARGAMASSA, EIXO HORIZONTAL, CAPACIDADE DE MISTURA 300 KG, MOTOR ELETRICO TRIFASICO 220/380 V, POTENCIA 5 CV | UN | 4.5698e-05 | 13516.01 | 0.62 | 0.0005
200 | 2692 | INSUMO | DESMOLDANTE PROTETOR PARA FORMAS DE MADEIRA, DE BASE OLEOSA EMULSIONADA EM AGUA | L | 0.093017 | 6.35 | 0.59 | 0.0005
201 | 14618 | INSUMO | SERRA CIRCULAR DE BANCADA COM MOTOR ELETRICO, POTENCIA DE *1600* W, PARA DISCO DE DIAMETRO DE 10" (250 MM) | UN | 0.00040055 | 1279.01 | 0.51 | 0.0004
202 | 1442 | INSUMO | COMPACTADOR DE SOLO TIPO PLACA VIBRATORIA REVERSIVEL, A GASOLINA, 4 TEMPOS, PESO DE 125 A 150 KG, FORCA CENTRIFUGA DE 2500 A 2800 KGF, LARG. TRABALHO DE 400 A 450 MM, FREQ VIBRACAO DE 4300 A 4500 RPM, VELOC. TRABALHO DE 15 A 20 M/MIN, POT. DE 5,5 A 6,0 HP | UN | 3.0008e-05 | 9728.88 | 0.29 | 0.0003
203 | 13458 | INSUMO | COMPACTADOR DE SOLOS DE PERCURSAO (SOQUETE) COM MOTOR A GASOLINA 4 TEMPOS DE 4 HP (4 CV) | UN | 1.8315e-06 | 14360.28 | 0.03 | 0
204 | 43617 | INSUMO | ADITIVO PLASTIFICANTE E ESTABILIZADOR PARA ARGAMASSAS DE ASSENTAMENTO E REBOCO, LIQUIDO E ISENTO DE CLORETOS | L | 0.0019883 | 7.32 | 0.01 | 0
TOTAL MATERIAIS E INSUMOS | [6 empty] | 77206.57 | 68.0978
TOTAL GERAL S/ BDI | [6 empty] | 113375.96 | 100
TOTAL GERAL C/ BDI | [6 empty] | 139463.77 | -

## BDI
MUNICÍPIO DE CAMPINAS - SC
RESIDÊNCIA UNIFAMILIAR TÉRREA EM ALVENARIA ESTRUTURAL 1 (2021)
COMPOSIÇÃO DA TAXA DE BDI
DATA BASE: | SINAPI SC-12/2022, SEM DESONERAÇÃO |  | LEIS SOCIAIS (%): | 115.47 | BDI (%): | 23.01
ITEM |  | DESCRIÇÃO |  |  | TOTAL (%) |  | Limites p/Edificações
AC |  | ADMINISTRAÇÃO CENTRAL |  |  | 3% |  | 3,0 a 5,5%
SG |  | SEGURO E GARANTIA |  |  | 0.8% |  | 0,8 a 1,0%
R |  | RISCOS |  |  | 0.97% |  | 0,97 a 1,27%
DF |  | DESPESA FINANCEIRA |  |  | 0.59% |  | 0,59 a 1,39%
L |  | LUCRO |  |  | 8.96% |  | 6,16 a 8,96%
I |  | TRIBUTOS E IMPOSTOS |  |  | 6.65% |  | -
PIS |  | PROGRAMA DE INTEGRAÇÃO SOCIAL |  |  | 0.65% |  | -
COFINS |  | CONSTRIBUIÇÃO SOCIAL PARA FINANCIAMENTO DA SEGURIDADE SOCIAL |  |  | 3% |  | -
ISS |  | IMPOSTO SOBRE SERVIÇOS DE QUALQUER NATUREZA (5% x 60%) |  |  | 3% |  | 2,0 a 5,0% | % ISS do município (sugerido): | 5%
CPRB |  | CONTRIBUIÇÃO PREVIDENCIÁRIA SOBRE A RECEITA BRUTA |  |  | 0% |  | - | % de mão de obra (sugerido): | 60%
BDI |  | TAXA DE BENEFÍCIOS E DESPESAS INDIRETAS |  |  | 23.01% |  | 20,34 a 25,0% (sem CPRB)
BDI = { [ ( 1 + AC + SG + R ) x ( 1 + DF ) x ( 1 + L ) ] / [ 1 - ( PIS + COFINS + ISS + CPRB ) ] } - 1
Cálculo em conformidade com o acórdão nº 2622/2013-TCU e Lei nº 13.161 de 31 de agosto de 2015.
OBSERVAÇÕES
a) Os percentuais de Impostos a serem adotados devem ser indicados pelo Tomador, conforme legislação vigente. Deverão ser definidos pelo Tomador, conforme Código Tributário do município, o valor do ISS, que será um percentual entre 2% e 5%, e a alíquota aplicada sobre o mesmo, representando o percentual de mão de obra em relação ao valor total da obra.
b) Para análise de orçamentos considerando a desoneração sobre a folha de pagamento, prevista na lei nº 12.844/2013, deverá ser adotada uma alíquota de 4,5% sobre a contribuição previenciária sobre a receita bruta. Quando a opção orçamentária não considerar a desoneração da folha de pagamento, deverá ser adotada uma alíquota de 0% no referido item.
c) Para o tipo de obra “Construção de Edifícios”, enquadram-se: a construção de edifícios residenciais de qualquer tipo; casas e residências unifamiliares; edifícios residenciais multifamiliares, incluindo edifícios de grande altura (arranha-céus); a construção de edifícios comerciais de qualquer tipo; consultórios e clínicas médicas; escolas; escritórios comerciais; hospitais; hotéis, motéis e outros tipos de alojamento; lojas, galerias e centros comerciais; restaurantes e outros estabelecimentos similares; shopping centers; a construção de edifícios destinados a outros usos específicos; armazéns e depósitos; edifícios garagem, inclusive garagens subterrâneas; edifícios para uso agropecuário; estações para trens e metropolitanos; estádios esportivos e quadras cobertas; igrejas e outras construções para fins religiosos (templos); instalações para embarque e desembarque de passageiros (em aeroportos, rodoviárias, portos, etc.); penitenciárias e presídios; postos de combustível; a construção de edifícios industriais (fábricas, oficinas, galpões industriais, etc.); as reformas, manutenções correntes, complementações e alterações de edifícios de qualquer natureza já existentes; a montagem de edifícios e casas pré-moldadas ou pré-fabricadas de qualquer material, de natureza permanente ou temporária, quando não realizadas pelo próprio fabricante, conforme classificação 4120-4/00 do CNAE.

## LS
MUNICÍPIO DE CAMPINAS - SC
RESIDÊNCIA UNIFAMILIAR TÉRREA EM ALVENARIA ESTRUTURAL 1 (2021)
PLANILHA DE ENCARGOS SOCIAIS
DATA BASE: | SINAPI SC-12/2022, SEM DESONERAÇÃO |  | LEIS SOCIAIS (%): | 115.47 | BDI (%): | 23.01
CÓDIGO |  | DESCRIÇÃO | COM DESONERAÇÃO |  | SEM DESONERAÇÃO
|  |  | HORISTA | MENSALISTA | HORISTA | MENSALISTA
GRUPO A
A1 |  | INSS | 0% | 0% | 20% | 20%
A2 |  | SESI | 1.5% | 1.5% | 1.5% | 1.5%
A3 |  | SENAI | 1% | 1% | 1% | 1%
A4 |  | INCRA | 0.2% | 0.2% | 0.2% | 0.2%
A5 |  | SEBRAE | 0.6% | 0.6% | 0.6% | 0.6%
A6 |  | SALÁRIO EDUCAÇÃO | 2.5% | 2.5% | 2.5% | 2.5%
A7 |  | SEGURO CONTRA ACIDENTES DE TRABALHO | 3% | 3% | 3% | 3%
A8 |  | FGTS | 8% | 8% | 8% | 8%
A9 |  | SECONCI | 1% | 1% | 1% | 1%
A |  | TOTAL | 17.8% | 17.8% | 37.8% | 37.8%
GRUPO B
B1 |  | REPOUSO SEMANAL REMUNERADO | 17.9% | Não incide | 17.9% | Não incide
B2 |  | FERIADOS | 3.7% | Não incide | 3.7% | Não incide
B3 |  | AUXÍLIO - ENFERMIDADE | 0.88% | 0.66% | 0.88% | 0.66%
B4 |  | 13º SALÁRIO | 11.12% | 8.33% | 11.12% | 8.33%
B5 |  | LICENÇA PATERNIDADE | 0.07% | 0.05% | 0.07% | 0.05%
B6 |  | FALTAS JUSTIFICADAS | 0.74% | 0.56% | 0.74% | 0.56%
B7 |  | DIAS DE CHUVAS | 1.86% | Não incide | 1.86% | Não incide
B8 |  | AUXÍLIO ACIDENTE DE TRABALHO | 0.11% | 0.08% | 0.11% | 0.08%
B9 |  | FÉRIAS GOZADAS | 13.4% | 10.05% | 13.4% | 10.05%
B10 |  | SALÁRIO MATERNIDADE | 0.04% | 0.03% | 0.04% | 0.03%
B |  | TOTAL | 49.82% | 19.76% | 49.82% | 19.76%
GRUPO C
C1 |  | AVISO PRÉVIO INDENIZADO | 4.84% | 3.63% | 4.84% | 3.63%
C2 |  | AVISO PRÉVIO TRABALHADO | 0.11% | 0.09% | 0.11% | 0.09%
C3 |  | FÉRIAS INDENIZADAS | 0.89% | 0.67% | 0.89% | 0.67%
C4 |  | DEPÓSITO RESCISÃO SEM JUSTA CAUSA | 2.34% | 1.75% | 2.34% | 1.75%
C5 |  | INDENIZAÇÃO ADICIONAL | 0.41% | 0.31% | 0.41% | 0.31%
C |  | TOTAL | 8.59% | 6.45% | 8.59% | 6.45%
GRUPO D
D1 |  | REINCIDÊNCIA DE GRUPO A SOBRE GRUPO B | 8.87% | 3.52% | 18.83% | 7.47%
D2 |  | REINCIDÊNCIA DE GRUPO A SOBRE AVISO PRÉVIO TRABALHADO E REINCIDÊNCIA DO FGTS SOBRE AVISO PRÉVIO INDENIZADO | 0.41% | 0.31% | 0.43% | 0.32%
D |  | TOTAL | 9.28% | 3.83% | 19.26% | 7.79%
TOTAL A + B + C + D
TOTAL |  |  | 85.49% | 47.84% | 115.5% | 71.8%
FONTE: http://www.caixa.gov.br/site/paginas/downloads.aspx

## S
Código | Descrição | Unidade | Preço | CD | SD
91815 | (COMPOSIÇÃO REPRESENTATIVA) DE ALVENARIA DE BLOCOS DE CONCRETO ESTRUTURAL 14X19X39 CM, (ESPESSURA 14 CM), FBK = 4,5 MPA, UTILIZANDO PALHETA, PARA EDIFICAÇÃO HABITACIONAL. AF_10/2015 | M2 | 89.61 | 86.63 | 89.61
88238 | AJUDANTE DE ARMADOR COM ENCARGOS COMPLEMENTARES | H | 21.9 | 19.38 | 21.9
88239 | AJUDANTE DE CARPINTEIRO COM ENCARGOS COMPLEMENTARES | H | 22.69 | 20.03 | 22.69
88243 | AJUDANTE ESPECIALIZADO COM ENCARGOS COMPLEMENTARES | H | 23.02 | 20.32 | 23.02
88485 | APLICAÇÃO DE FUNDO SELADOR ACRÍLICO EM PAREDES, UMA DEMÃO. AF_06/2014 | M2 | 2.74 | 2.56 | 2.74
88484 | APLICAÇÃO DE FUNDO SELADOR ACRÍLICO EM TETO, UMA DEMÃO. AF_06/2014 | M2 | 3.22 | 2.99 | 3.22
87418 | APLICAÇÃO MANUAL DE GESSO DESEMPENADO (SEM TALISCAS) EM PAREDES DE AMBIENTES DE ÁREA ENTRE 5M² E 10M², ESPESSURA DE 0,5CM. AF_06/2014 | M2 | 20.84 | 19.35 | 20.84
87412 | APLICAÇÃO MANUAL DE GESSO DESEMPENADO (SEM TALISCAS) EM TETO DE AMBIENTES DE ÁREA ENTRE 5M² E 10M², ESPESSURA DE 0,5CM. AF_06/2014 | M2 | 27.24 | 24.97 | 27.24
87411 | APLICAÇÃO MANUAL DE GESSO DESEMPENADO (SEM TALISCAS) EM TETO DE AMBIENTES DE ÁREA MAIOR QUE 10M², ESPESSURA DE 0,5CM. AF_06/2014 | M2 | 19.08 | 17.81 | 19.08
87413 | APLICAÇÃO MANUAL DE GESSO DESEMPENADO (SEM TALISCAS) EM TETO DE AMBIENTES DE ÁREA MENOR QUE 5M², ESPESSURA DE 0,5CM. AF_06/2014 | M2 | 31.88 | 29.05 | 31.88
88489 | APLICAÇÃO MANUAL DE PINTURA COM TINTA LÁTEX ACRÍLICA EM PAREDES, DUAS DEMÃOS. AF_06/2014 | M2 | 16.54 | 15.69 | 16.54
88423 | APLICAÇÃO MANUAL DE PINTURA COM TINTA TEXTURIZADA ACRÍLICA EM PAREDES EXTERNAS DE CASAS, UMA COR. AF_06/2014 | M2 | 19.35 | 18.6 | 19.35
88245 | ARMADOR COM ENCARGOS COMPLEMENTARES | H | 31.02 | 27.23 | 31.02
88247 | AUXILIAR DE ELETRICISTA COM ENCARGOS COMPLEMENTARES | H | 28.23 | 24.82 | 28.23
88248 | AUXILIAR DE ENCANADOR OU BOMBEIRO HIDRÁULICO COM ENCARGOS COMPLEMENTARES | H | 22.95 | 20.18 | 22.95
88256 | AZULEJISTA OU LADRILHISTA COM ENCARGOS COMPLEMENTARES | H | 31.11 | 27.3 | 31.11
86895 | BANCADA DE GRANITO CINZA POLIDO, DE 0,50 X 0,60 M, PARA LAVATÓRIO - FORNECIMENTO E INSTALAÇÃO. AF_01/2020 | UN | 383.39 | 375.54 | 383.39
93441 | BANCADA GRANITO CINZA 150 X 60 CM, COM CUBA DE EMBUTIR DE AÇO, VÁLVULA AMERICANA EM METAL, SIFÃO FLEXÍVEL EM PVC, ENGATE FLEXÍVEL 30 CM, TORNEIRA CROMADA LONGA, DE PAREDE, 1/2 OU 3/4, P/ COZINHA, PADRÃO POPULAR - FORNEC. E INSTALAÇÃO. AF_01/2020 | UN | 1164.56 | 1153.8 | 1164.56
98110 | CAIXA DE GORDURA PEQUENA (CAPACIDADE: 19 L), CIRCULAR, EM PVC, DIÂMETRO INTERNO= 0,3 M. AF_12/2020 | UN | 401.3 | 399.44 | 401.3
102622 | CAIXA D´ÁGUA EM POLIETILENO, 500 LITROS (INCLUSOS TUBOS, CONEXÕES E TORNEIRA DE BÓIA) - FORNECIMENTO E INSTALAÇÃO. AF_06/2021 | UN | 599.44 | 583.72 | 599.44
95676 | CAIXA EM CONCRETO PRÉ-MOLDADO PARA ABRIGO DE HIDRÔMETRO COM DN 20 (½)  FORNECIMENTO E INSTALAÇÃO. AF_11/2016 | UN | 119.17 | 117.75 | 119.17
97906 | CAIXA ENTERRADA HIDRÁULICA RETANGULAR, EM ALVENARIA COM BLOCOS DE CONCRETO, DIMENSÕES INTERNAS: 0,6X0,6X0,6 M PARA REDE DE ESGOTO. AF_12/2020 | UN | 477.6 | 445.98 | 477.6
89707 | CAIXA SIFONADA, PVC, DN 100 X 100 X 50 MM, JUNTA ELÁSTICA, FORNECIDA E INSTALADA EM RAMAL DE DESCARGA OU EM RAMAL DE ESGOTO SANITÁRIO. AF_08/2022 | UN | 51.21 | 48.59 | 51.21
91987 | CAMPAINHA CIGARRA (1 MÓDULO), 10A/250V, INCLUINDO SUPORTE E PLACA - FORNECIMENTO E INSTALAÇÃO. AF_09/2017 | UN | 50.68 | 47.28 | 50.68
88261 | CARPINTEIRO DE ESQUADRIA COM ENCARGOS COMPLEMENTARES | H | 28.17 | 24.75 | 28.17
88262 | CARPINTEIRO DE FORMAS COM ENCARGOS COMPLEMENTARES | H | 29.62 | 25.99 | 29.62
87879 | CHAPISCO APLICADO EM ALVENARIAS E ESTRUTURAS DE CONCRETO INTERNAS, COM COLHER DE PEDREIRO. ARGAMASSA TRAÇO 1:3 COM PREPARO EM BETONEIRA 400L. AF_10/2022 | M2 | 4.76 | 4.4 | 4.76
93205 | CINTA DE AMARRAÇÃO DE ALVENARIA MOLDADA IN LOCO COM UTILIZAÇÃO DE BLOCOS CANALETA. AF_03/2016 | M | 43.25 | 41.79 | 43.25
104473 | COMPOSIÇÃO PARAMÉTRICA DE PONTO ELÉTRICO DE ILUMINAÇÃO, COM INTERRUPTOR SIMPLES, EM EDIFÍCIO RESIDENCIAL COM ELETRODUTO EMBUTIDO EM RASGOS NAS PAREDES, INCLUSO TOMADA, ELETRODUTO, CABO, RASGO E CHUMBAMENTO (SEM LUMINÁRIA E LÂMPADA). AF_11/2022 | UN | 175.34 | 160.29 | 175.34
104475 | COMPOSIÇÃO PARAMÉTRICA DE PONTO ELÉTRICO DE TOMADA DE USO GERAL 2P+T (10A/250V) EM EDIFÍCIO RESIDENCIAL COM ELETRODUTO EMBUTIDO EM RASGOS NAS PAREDES, INCLUSO TOMADA, ELETRODUTO, CABO, RASGO, QUEBRA E CHUMBAMENTO. AF_11/2022 | UN | 150.51 | 138.26 | 150.51
87630 | CONTRAPISO EM ARGAMASSA TRAÇO 1:4 (CIMENTO E AREIA), PREPARO MECÂNICO COM BETONEIRA 400 L, APLICADO EM ÁREAS SECAS SOBRE LAJE, ADERIDO, ACABAMENTO NÃO REFORÇADO, ESPESSURA 3CM. AF_07/2021 | M2 | 42.25 | 40.46 | 42.25
93198 | CONTRAVERGA MOLDADA IN LOCO COM UTILIZAÇÃO DE BLOCOS CANALETA PARA VÃOS DE ATÉ 1,5 M DE COMPRIMENTO. AF_03/2016 | M | 45.08 | 43.48 | 45.08
86901 | CUBA DE EMBUTIR OVAL EM LOUÇA BRANCA, 35 X 50CM OU EQUIVALENTE - FORNECIMENTO E INSTALAÇÃO. AF_01/2020 | UN | 128.89 | 125.85 | 128.89
94221 | CUMEEIRA PARA TELHA CERÂMICA EMBOÇADA COM ARGAMASSA TRAÇO 1:2:9 (CIMENTO, CAL E AREIA) PARA TELHADOS COM ATÉ 2 ÁGUAS, INCLUSO TRANSPORTE VERTICAL. AF_07/2019 | M | 27.25 | 25.95 | 27.25
95308 | CURSO DE CAPACITAÇÃO PARA AJUDANTE DE ARMADOR (ENCARGOS COMPLEMENTARES) - HORISTA | H | 0.21 | 0.18 | 0.21
95309 | CURSO DE CAPACITAÇÃO PARA AJUDANTE DE CARPINTEIRO (ENCARGOS COMPLEMENTARES) - HORISTA | H | 0.29 | 0.25 | 0.29
95313 | CURSO DE CAPACITAÇÃO PARA AJUDANTE ESPECIALIZADO (ENCARGOS COMPLEMENTARES) - HORISTA | H | 0.23 | 0.2 | 0.23
95314 | CURSO DE CAPACITAÇÃO PARA ARMADOR (ENCARGOS COMPLEMENTARES) - HORISTA | H | 0.32 | 0.28 | 0.32
95316 | CURSO DE CAPACITAÇÃO PARA AUXILIAR DE ELETRICISTA (ENCARGOS COMPLEMENTARES) - HORISTA | H | 0.92 | 0.79 | 0.92
95317 | CURSO DE CAPACITAÇÃO PARA AUXILIAR DE ENCANADOR OU BOMBEIRO HIDRÁULICO (ENCARGOS COMPLEMENTARES) - HORISTA | H | 0.36 | 0.31 | 0.36
95324 | CURSO DE CAPACITAÇÃO PARA AZULEJISTA OU LADRILHISTA (ENCARGOS COMPLEMENTARES) - HORISTA | H | 0.41 | 0.35 | 0.41
95329 | CURSO DE CAPACITAÇÃO PARA CARPINTEIRO DE ESQUADRIA (ENCARGOS COMPLEMENTARES) - HORISTA | H | 0.37 | 0.32 | 0.37
95330 | CURSO DE CAPACITAÇÃO PARA CARPINTEIRO DE FÔRMAS (ENCARGOS COMPLEMENTARES) - HORISTA | H | 0.31 | 0.26 | 0.31
95332 | CURSO DE CAPACITAÇÃO PARA ELETRICISTA (ENCARGOS COMPLEMENTARES) - HORISTA | H | 1.26 | 1.08 | 1.26
95335 | CURSO DE CAPACITAÇÃO PARA ENCANADOR OU BOMBEIRO HIDRÁULICO (ENCARGOS COMPLEMENTARES) - HORISTA | H | 0.5 | 0.43 | 0.5
95337 | CURSO DE CAPACITAÇÃO PARA GESSEIRO (ENCARGOS COMPLEMENTARES) - HORISTA | H | 0.32 | 0.27 | 0.32
95338 | CURSO DE CAPACITAÇÃO PARA IMPERMEABILIZADOR (ENCARGOS COMPLEMENTARES) - HORISTA | H | 0.59 | 0.51 | 0.59
95341 | CURSO DE CAPACITAÇÃO PARA MARMORISTA/GRANITEIRO (ENCARGOS COMPLEMENTARES) - HORISTA | H | 0.3 | 0.26 | 0.3
95344 | CURSO DE CAPACITAÇÃO PARA MONTADOR DE ESTRUTURA METÁLICA (ENCARGOS COMPLEMENTARES) - HORISTA | H | 0.25 | 0.21 | 0.25
95351 | CURSO DE CAPACITAÇÃO PARA MOTORISTA OPERADOR DE MUNCK (ENCARGOS COMPLEMENTARES) - HORISTA | H | 0.4 | 0.34 | 0.4
95389 | CURSO DE CAPACITAÇÃO PARA OPERADOR DE BETONEIRA ESTACIONÁRIA/MISTURADOR (ENCARGOS COMPLEMENTARES) - HORISTA | H | 0.16 | 0.13 | 0.16
95357 | CURSO DE CAPACITAÇÃO PARA OPERADOR DE ESCAVADEIRA (ENCARGOS COMPLEMENTARES) - HORISTA | H | 0.31 | 0.26 | 0.31
95358 | CURSO DE CAPACITAÇÃO PARA OPERADOR DE GUINCHO (ENCARGOS COMPLEMENTARES) - HORISTA | H | 0.4 | 0.34 | 0.4
95360 | CURSO DE CAPACITAÇÃO PARA OPERADOR DE MÁQUINAS E EQUIPAMENTOS (ENCARGOS COMPLEMENTARES) - HORISTA | H | 0.29 | 0.24 | 0.29
95371 | CURSO DE CAPACITAÇÃO PARA PEDREIRO (ENCARGOS COMPLEMENTARES) - HORISTA | H | 0.59 | 0.51 | 0.59
95372 | CURSO DE CAPACITAÇÃO PARA PINTOR (ENCARGOS COMPLEMENTARES) - HORISTA | H | 0.39 | 0.34 | 0.39
95378 | CURSO DE CAPACITAÇÃO PARA SERVENTE (ENCARGOS COMPLEMENTARES) - HORISTA | H | 0.38 | 0.33 | 0.38
95385 | CURSO DE CAPACITAÇÃO PARA TELHADISTA (ENCARGOS COMPLEMENTARES) - HORISTA | H | 0.3 | 0.26 | 0.3
93653 | DISJUNTOR MONOPOLAR TIPO DIN, CORRENTE NOMINAL DE 10A - FORNECIMENTO E INSTALAÇÃO. AF_10/2020 | UN | 11.64 | 11.35 | 11.64
93657 | DISJUNTOR MONOPOLAR TIPO DIN, CORRENTE NOMINAL DE 32A - FORNECIMENTO E INSTALAÇÃO. AF_10/2020 | UN | 15.85 | 15.11 | 15.85
101891 | DISJUNTOR MONOPOLAR TIPO NEMA, CORRENTE NOMINAL DE 35 ATÉ 50A - FORNECIMENTO E INSTALAÇÃO. AF_10/2020 | UN | 28.65 | 27.56 | 28.65
88264 | ELETRICISTA COM ENCARGOS COMPLEMENTARES | H | 37.23 | 32.57 | 37.23
87775 | EMBOÇO OU MASSA ÚNICA EM ARGAMASSA TRAÇO 1:2:8, PREPARO MECÂNICO COM BETONEIRA 400 L, APLICADA MANUALMENTE EM PANOS DE FACHADA COM PRESENÇA DE VÃOS, ESPESSURA DE 25 MM. AF_08/2022 | M2 | 57.23 | 52.59 | 57.23
87527 | EMBOÇO, PARA RECEBIMENTO DE CERÂMICA, EM ARGAMASSA TRAÇO 1:2:8, PREPARO MECÂNICO COM BETONEIRA 400L, APLICADO MANUALMENTE EM FACES INTERNAS DE PAREDES, PARA AMBIENTE COM ÁREA MENOR QUE 5M2, ESPESSURA DE 20MM, COM EXECUÇÃO DE TALISCAS. AF_06/2014 | M2 | 44.91 | 41.72 | 44.91
88267 | ENCANADOR OU BOMBEIRO HIDRÁULICO COM ENCARGOS COMPLEMENTARES | H | 30.28 | 26.5 | 30.28
101489 | ENTRADA DE ENERGIA ELÉTRICA, AÉREA, MONOFÁSICA, COM CAIXA DE SOBREPOR, CABO DE 10 MM2 E DISJUNTOR DIN 50A (NÃO INCLUSO O POSTE DE CONCRETO). AF_07/2020_PS | UN | 1522.18 | 1453.92 | 1522.18
93358 | ESCAVAÇÃO MANUAL DE VALA COM PROFUNDIDADE MENOR OU IGUAL A 1,30 M. AF_02/2021 | M3 | 84.93 | 75.12 | 84.93
94992 | EXECUÇÃO DE PASSEIO (CALÇADA) OU PISO DE CONCRETO COM CONCRETO MOLDADO IN LOCO, FEITO EM OBRA, ACABAMENTO CONVENCIONAL, ESPESSURA 6 CM, ARMADO. AF_08/2022 | M2 | 86.72 | 84.41 | 86.72
97101 | EXECUÇÃO DE RADIER, ESPESSURA DE 10 CM, FCK = 30 MPA, COM USO DE FORMAS EM MADEIRA SERRADA. AF_09/2021 | M2 | 182.28 | 179.16 | 182.28
88269 | GESSEIRO COM ENCARGOS COMPLEMENTARES | H | 30.76 | 27 | 30.76
95675 | HIDRÔMETRO DN 25 (¾ ), 5,0 M³/H FORNECIMENTO E INSTALAÇÃO. AF_11/2016 | UN | 239.97 | 236.53 | 239.97
98561 | IMPERMEABILIZAÇÃO DE PAREDES COM ARGAMASSA DE CIMENTO E AREIA, COM ADITIVO IMPERMEABILIZANTE, E = 2CM. AF_06/2018 | M2 | 48.55 | 44.47 | 48.55
98560 | IMPERMEABILIZAÇÃO DE PISO COM ARGAMASSA DE CIMENTO E AREIA, COM ADITIVO IMPERMEABILIZANTE, E = 2CM. AF_06/2018 | M2 | 54.78 | 50.28 | 54.78
98557 | IMPERMEABILIZAÇÃO DE SUPERFÍCIE COM EMULSÃO ASFÁLTICA, 2 DEMÃOS AF_06/2018 | M2 | 41.38 | 39.53 | 41.38
88270 | IMPERMEABILIZADOR COM ENCARGOS COMPLEMENTARES | H | 31.29 | 27.46 | 31.29
91985 | INTERRUPTOR PULSADOR CAMPAINHA (1 MÓDULO), 10A/250V, INCLUINDO SUPORTE E PLACA - FORNECIMENTO E INSTALAÇÃO. AF_09/2017 | UN | 29.64 | 27.24 | 29.64
94570 | JANELA DE ALUMÍNIO DE CORRER COM 2 FOLHAS PARA VIDROS, COM VIDROS, BATENTE, ACABAMENTO COM ACETATO OU BRILHANTE E FERRAGENS. EXCLUSIVE ALIZAR E CONTRAMARCO. FORNECIMENTO E INSTALAÇÃO. AF_12/2019 | M2 | 454.24 | 451.61 | 454.24
94572 | JANELA DE ALUMÍNIO DE CORRER COM 3 FOLHAS (2 VENEZIANAS E 1 PARA VIDRO), COM VIDROS, BATENTE E FERRAGENS. EXCLUSIVE ACABAMENTO, ALIZAR E CONTRAMARCO. FORNECIMENTO E INSTALAÇÃO. AF_12/2019 | M2 | 649.8 | 646.26 | 649.8
94569 | JANELA DE ALUMÍNIO TIPO MAXIM-AR, COM VIDROS, BATENTE E FERRAGENS. EXCLUSIVE ALIZAR, ACABAMENTO E CONTRAMARCO. FORNECIMENTO E INSTALAÇÃO. AF_12/2019 | M2 | 872.14 | 863.48 | 872.14
95635 | KIT CAVALETE PARA MEDIÇÃO DE ÁGUA - ENTRADA PRINCIPAL, EM PVC SOLDÁVEL DN 25 (¾") FORNECIMENTO E INSTALAÇÃO (EXCLUSIVE HIDRÔMETRO). AF_11/2016 | UN | 261.56 | 250.4 | 261.56
90843 | KIT DE PORTA DE MADEIRA PARA PINTURA, SEMI-OCA (LEVE OU MÉDIA), PADRÃO MÉDIO, 80X210CM, ESPESSURA DE 3,5CM, ITENS INCLUSOS: DOBRADIÇAS, MONTAGEM E INSTALAÇÃO DO BATENTE, FECHADURA COM EXECUÇÃO DO FURO - FORNECIMENTO E INSTALAÇÃO. AF_12/2019 | UN | 1103.84 | 1066.18 | 1103.84
101964 | LAJE PRÉ-MOLDADA UNIDIRECIONAL, BIAPOIADA, PARA FORRO, ENCHIMENTO EM CERÂMICA, VIGOTA CONVENCIONAL, ALTURA TOTAL DA LAJE (ENCHIMENTO+CAPA) = (8+3). AF_11/2020 | M2 | 204.37 | 200.02 | 204.37
99059 | LOCACAO CONVENCIONAL DE OBRA, UTILIZANDO GABARITO DE TÁBUAS CORRIDAS PONTALETADAS A CADA 2,00M - 2 UTILIZAÇÕES. AF_10/2018 | M | 72.47 | 68.3 | 72.47
97593 | LUMINÁRIA TIPO SPOT, DE SOBREPOR, COM 1 LÂMPADA FLUORESCENTE DE 15 W, SEM REATOR - FORNECIMENTO E INSTALAÇÃO. AF_02/2020 | UN | 157.74 | 155 | 157.74
88274 | MARMORISTA/GRANITEIRO COM ENCARGOS COMPLEMENTARES | H | 24.08 | 21.26 | 24.08
88278 | MONTADOR DE ESTRUTURA METÁLICA COM ENCARGOS COMPLEMENTARES | H | 23.76 | 20.81 | 23.76
88286 | MOTORISTA OPERADOR DE MUNCK COM ENCARGOS COMPLEMENTARES | H | 26.3 | 23 | 26.3
88377 | OPERADOR DE BETONEIRA ESTACIONÁRIA/MISTURADOR COM ENCARGOS COMPLEMENTARES | H | 21.15 | 18.56 | 21.15
88294 | OPERADOR DE ESCAVADEIRA COM ENCARGOS COMPLEMENTARES | H | 28.62 | 24.99 | 28.62
88295 | OPERADOR DE GUINCHO COM ENCARGOS COMPLEMENTARES | H | 26.32 | 23.01 | 26.32
88297 | OPERADOR DE MÁQUINAS E EQUIPAMENTOS COM ENCARGOS COMPLEMENTARES | H | 26.84 | 23.45 | 26.84
88309 | PEDREIRO COM ENCARGOS COMPLEMENTARES | H | 31.29 | 27.46 | 31.29
101965 | PEITORIL LINEAR EM GRANITO OU MÁRMORE, L = 15CM, COMPRIMENTO DE ATÉ 2M, ASSENTADO COM ARGAMASSA 1:6 COM ADITIVO. AF_11/2020 | M | 145.52 | 142.34 | 145.52
88310 | PINTOR COM ENCARGOS COMPLEMENTARES | H | 31.23 | 27.6 | 31.23
100761 | PINTURA COM TINTA ALQUÍDICA DE ACABAMENTO (ESMALTE SINTÉTICO FOSCO) PULVERIZADA SOBRE SUPERFÍCIES METÁLICAS (EXCETO PERFIL) EXECUTADO EM OBRA (02 DEMÃOS). AF_01/2020_PE | M2 | 50.79 | 46.97 | 50.79
102213 | PINTURA VERNIZ (INCOLOR) ALQUÍDICO EM MADEIRA, USO INTERNO E EXTERNO, 2 DEMÃOS. AF_01/2021 | M2 | 20.9 | 19.19 | 20.9
89957 | PONTO DE CONSUMO TERMINAL DE ÁGUA FRIA (SUBRAMAL) COM TUBULAÇÃO DE PVC, DN 25 MM, INSTALADO EM RAMAL DE ÁGUA, INCLUSOS RASGO E CHUMBAMENTO EM ALVENARIA. AF_12/2014 | UN | 161.42 | 145.15 | 161.42
101875 | QUADRO DE DISTRIBUIÇÃO DE ENERGIA EM CHAPA DE AÇO GALVANIZADO, DE EMBUTIR, COM BARRAMENTO TRIFÁSICO, PARA 12 DISJUNTORES DIN 100A - FORNECIMENTO E INSTALAÇÃO. AF_10/2020 | UN | 439.78 | 435.57 | 439.78
89495 | RALO SIFONADO, PVC, DN 100 X 40 MM, JUNTA SOLDÁVEL, FORNECIDO E INSTALADO EM RAMAIS DE ENCAMINHAMENTO DE ÁGUA PLUVIAL. AF_06/2022 | UN | 19.1 | 18.37 | 19.1
96995 | REATERRO MANUAL APILOADO COM SOQUETE. AF_10/2017 | M3 | 51.49 | 45.54 | 51.49
89987 | REGISTRO DE GAVETA BRUTO, LATÃO, ROSCÁVEL, 3/4", COM ACABAMENTO E CANOPLA CROMADOS - FORNECIMENTO E INSTALAÇÃO. AF_08/2021 | UN | 76.79 | 75.35 | 76.79
89985 | REGISTRO DE PRESSÃO BRUTO, LATÃO, ROSCÁVEL, 3/4", COM ACABAMENTO E CANOPLA CROMADOS - FORNECIMENTO E INSTALAÇÃO. AF_08/2021 | UN | 73.1 | 71.66 | 73.1
104457 | REVESTIMENTO CERÂMICO PARA PAREDES INTERNAS COM PLACAS TIPO ESMALTADA EXTRA DE DIMENSÕES 33X45 CM APLICADAS EM AMBIENTES DE ÁREA MENOR QUE 5 M² NA ALTURA INTEIRA DAS PAREDES. AF_06/2014 | M2 | 74.89 | 70.01 | 74.89
87250 | REVESTIMENTO CERÂMICO PARA PISO COM PLACAS TIPO ESMALTADA EXTRA DE DIMENSÕES 45X45 CM APLICADA EM AMBIENTES DE ÁREA ENTRE 5 M2 E 10 M2. AF_06/2014 | M2 | 53.98 | 51.59 | 53.98
87251 | REVESTIMENTO CERÂMICO PARA PISO COM PLACAS TIPO ESMALTADA EXTRA DE DIMENSÕES 45X45 CM APLICADA EM AMBIENTES DE ÁREA MAIOR QUE 10 M2. AF_06/2014 | M2 | 45.26 | 43.89 | 45.26
87249 | REVESTIMENTO CERÂMICO PARA PISO COM PLACAS TIPO ESMALTADA EXTRA DE DIMENSÕES 45X45 CM APLICADA EM AMBIENTES DE ÁREA MENOR QUE 5 M2. AF_06/2014 | M2 | 67.24 | 63.34 | 67.24
88649 | RODAPÉ CERÂMICO DE 7CM DE ALTURA COM PLACAS TIPO ESMALTADA EXTRA DE DIMENSÕES 45X45CM. AF_06/2014 | M | 7.8 | 7.44 | 7.8
100327 | RUFO EXTERNO/INTERNO EM CHAPA DE AÇO GALVANIZADO NÚMERO 26, CORTE DE 33 CM, INCLUSO IÇAMENTO. AF_07/2019 | M | 62.36 | 61.13 | 62.36
88316 | SERVENTE COM ENCARGOS COMPLEMENTARES | H | 21.47 | 18.99 | 21.47
86883 | SIFÃO DO TIPO FLEXÍVEL EM PVC 1 X 1.1/2 - FORNECIMENTO E INSTALAÇÃO. AF_01/2020 | UN | 12.13 | 11.74 | 12.13
98689 | SOLEIRA EM GRANITO, LARGURA 15 CM, ESPESSURA 2,0 CM. AF_09/2020 | M | 109.89 | 107.66 | 109.89
86922 | TANQUE DE LOUÇA BRANCA SUSPENSO, 18L OU EQUIVALENTE, INCLUSO SIFÃO TIPO GARRAFA EM METAL CROMADO, VÁLVULA METÁLICA E TORNEIRA DE METAL CROMADO PADRÃO MÉDIO - FORNECIMENTO E INSTALAÇÃO. AF_01/2020 | UN | 853.99 | 847.31 | 853.99
88323 | TELHADISTA COM ENCARGOS COMPLEMENTARES | H | 29.29 | 25.71 | 29.29
94442 | TELHAMENTO COM TELHA CERÂMICA DE ENCAIXE, TIPO ROMANA, COM ATÉ 2 ÁGUAS, INCLUSO TRANSPORTE VERTICAL. AF_07/2019 | M2 | 37.59 | 36.47 | 37.59
86915 | TORNEIRA CROMADA DE MESA, 1/2 OU 3/4, PARA LAVATÓRIO, PADRÃO MÉDIO - FORNECIMENTO E INSTALAÇÃO. AF_01/2020 | UN | 134.39 | 133.95 | 134.39
86916 | TORNEIRA PLÁSTICA 3/4 PARA TANQUE - FORNECIMENTO E INSTALAÇÃO. AF_01/2020 | UN | 22.79 | 22.1 | 22.79
92568 | TRAMA DE AÇO COMPOSTA POR RIPAS, CAIBROS E TERÇAS PARA TELHADOS DE ATÉ 2 ÁGUAS PARA TELHA DE ENCAIXE DE CERÂMICA OU DE CONCRETO, INCLUSO TRANSPORTE VERTICAL. AF_07/2019 | M2 | 193.74 | 192.15 | 193.74
92687 | TUBO DE AÇO GALVANIZADO COM COSTURA, CLASSE MÉDIA, CONEXÃO ROSQUEADA, DN 15 (1/2"), INSTALADO EM RAMAIS E SUB-RAMAIS DE GÁS - FORNECIMENTO E INSTALAÇÃO. AF_10/2020 | M | 29.33 | 28.2 | 29.33
89714 | TUBO PVC, SERIE NORMAL, ESGOTO PREDIAL, DN 100 MM, FORNECIDO E INSTALADO EM RAMAL DE DESCARGA OU RAMAL DE ESGOTO SANITÁRIO. AF_08/2022 | M | 39.33 | 36.42 | 39.33
89711 | TUBO PVC, SERIE NORMAL, ESGOTO PREDIAL, DN 40 MM, FORNECIDO E INSTALADO EM RAMAL DE DESCARGA OU RAMAL DE ESGOTO SANITÁRIO. AF_08/2022 | M | 22.45 | 20.53 | 22.45
89712 | TUBO PVC, SERIE NORMAL, ESGOTO PREDIAL, DN 50 MM, FORNECIDO E INSTALADO EM RAMAL DE DESCARGA OU RAMAL DE ESGOTO SANITÁRIO. AF_08/2022 | M | 28.25 | 26.17 | 28.25
89713 | TUBO PVC, SERIE NORMAL, ESGOTO PREDIAL, DN 75 MM, FORNECIDO E INSTALADO EM RAMAL DE DESCARGA OU RAMAL DE ESGOTO SANITÁRIO. AF_08/2022 | M | 35.14 | 32.64 | 35.14
89356 | TUBO, PVC, SOLDÁVEL, DN 25MM, INSTALADO EM RAMAL OU SUB-RAMAL DE ÁGUA - FORNECIMENTO E INSTALAÇÃO. AF_06/2022 | M | 25.35 | 22.86 | 25.35
89357 | TUBO, PVC, SOLDÁVEL, DN 32MM, INSTALADO EM RAMAL OU SUB-RAMAL DE ÁGUA - FORNECIMENTO E INSTALAÇÃO. AF_06/2022 | M | 34.97 | 32.01 | 34.97
86877 | VÁLVULA EM METAL CROMADO 1.1/2 X 1.1/2 PARA TANQUE OU LAVATÓRIO, COM OU SEM LADRÃO - FORNECIMENTO E INSTALAÇÃO. AF_01/2020 | UN | 72.17 | 71.39 | 72.17
86931 | VASO SANITÁRIO SIFONADO COM CAIXA ACOPLADA LOUÇA BRANCA, INCLUSO ENGATE FLEXÍVEL EM PLÁSTICO BRANCO, 1/2 X 40CM - FORNECIMENTO E INSTALAÇÃO. AF_01/2020 | UN | 456.49 | 451.76 | 456.49
93190 | VERGA MOLDADA IN LOCO COM UTILIZAÇÃO DE BLOCOS CANALETA PARA JANELAS COM ATÉ 1,5 M DE VÃO. AF_03/2016 | M | 53.74 | 52.14 | 53.74

## I
Código | Descrição | Unidade | Preço | CD | SD
32 | ACO CA-50, 6,3 MM, VERGALHAO | KG | 10.66 | 10.66 | 10.66
33 | ACO CA-50, 8,0 MM, VERGALHAO | KG | 10.72 | 10.72 | 10.72
43059 | ACO CA-60, 4,2 MM, OU 5,0 MM, OU 6,0 MM, OU 7,0 MM, VERGALHAO | KG | 9.56 | 9.56 | 9.56
96 | ADAPTADOR PVC SOLDAVEL, COM FLANGE E ANEL DE VEDACAO, 25 MM X 3/4", PARA CAIXA D'AGUA | UN | 13.94 | 13.94 | 13.94
97 | ADAPTADOR PVC SOLDAVEL, COM FLANGE E ANEL DE VEDACAO, 32 MM X 1", PARA CAIXA D'AGUA | UN | 20.98 | 20.98 | 20.98
122 | ADESIVO PLASTICO PARA PVC, FRASCO COM *850* GR | UN | 72.09 | 72.09 | 72.09
20080 | ADESIVO PLASTICO PARA PVC, FRASCO COM 175 GR | UN | 23.53 | 23.53 | 23.53
7334 | ADITIVO ADESIVO LIQUIDO PARA ARGAMASSAS DE REVESTIMENTOS CIMENTICIOS | L | 14.16 | 14.16 | 14.16
123 | ADITIVO IMPERMEABILIZANTE DE PEGA NORMAL PARA ARGAMASSAS E CONCRETOS SEM ARMACAO, LIQUIDO E ISENTO DE CLORETOS | L | 6.61 | 6.61 | 6.61
43617 | ADITIVO PLASTIFICANTE E ESTABILIZADOR PARA ARGAMASSAS DE ASSENTAMENTO E REBOCO, LIQUIDO E ISENTO DE CLORETOS | L | 7.32 | 7.32 | 7.32
6114 | AJUDANTE DE ARMADOR (HORISTA) | H | 17.92 | 15.43 | 17.92
247 | AJUDANTE DE ELETRICISTA (HORISTA) | H | 23.55 | 20.27 | 23.55
242 | AJUDANTE ESPECIALIZADO (HORISTA) | H | 19.19 | 16.52 | 19.19
37370 | ALIMENTACAO - HORISTA (COLETADO CAIXA - ENCARGOS COMPLEMENTARES) | H | 0.01 | 0.01 | 0.01
6138 | ANEL DE VEDACAO, PVC FLEXIVEL, 100 MM, PARA SAIDA DE BACIA / VASO SANITARIO | UN | 11.68 | 11.68 | 11.68
43132 | ARAME RECOZIDO 16 BWG, D = 1,65 MM (0,016 KG/M) OU 18 BWG, D = 1,25 MM (0,01 KG/M) | KG | 27.3 | 27.3 | 27.3
367 | AREIA GROSSA - POSTO JAZIDA/FORNECEDOR (RETIRADO NA JAZIDA, SEM TRANSPORTE) | M3 | 151.96 | 151.96 | 151.96
370 | AREIA MEDIA - POSTO JAZIDA/FORNECEDOR (RETIRADO NA JAZIDA, SEM TRANSPORTE) | M3 | 150 | 150 | 150
1381 | ARGAMASSA COLANTE AC I PARA CERAMICAS | KG | 0.6 | 0.6 | 0.6
37595 | ARGAMASSA COLANTE TIPO AC III | KG | 1.84 | 1.84 | 1.84
1094 | ARMACAO VERTICAL COM HASTE E CONTRA-PINO, EM CHAPA DE ACO GALVANIZADO 3/16", COM 1 ESTRIBO, SEM ISOLADOR | UN | 39.99 | 39.99 | 39.99
378 | ARMADOR (HORISTA) | H | 26.93 | 23.18 | 26.93
11267 | ARRUELA LISA, REDONDA, DE LATAO POLIDO, DIAMETRO NOMINAL 5/8", DIAMETRO EXTERNO = 34 MM, DIAMETRO DO FURO = 17 MM, ESPESSURA = *2,5* MM | UN | 1.49 | 1.49 | 1.49
246 | AUXILIAR DE ENCANADOR OU BOMBEIRO HIDRAULICO (HORISTA) | H | 19.5 | 16.78 | 19.5
4760 | AZULEJISTA OU LADRILHEIRO (HORISTA) | H | 26.93 | 23.18 | 26.93
10422 | BACIA SANITARIA (VASO) COM CAIXA ACOPLADA, SIFAO APARENTE, DE LOUCA BRANCA (SEM ASSENTO) | UN | 321.5 | 321.5 | 321.5
183 | BATENTE / PORTAL / ADUELA / MARCO EM MADEIRA MACICA COM REBAIXO, E = *3* CM, L = *14* CM, PARA PORTAS DE GIRO DE *60 CM A 120* CM X *210* CM, CEDRINHO / ANGELIM COMERCIAL / TAURI / CURUPIXA / PEROBA / CUMARU OU EQUIVALENTE DA REGIAO (NAO INCLUI ALIZARES) | JG | 231 | 231 | 231
10535 | BETONEIRA CAPACIDADE NOMINAL 400 L, CAPACIDADE DE MISTURA 280 L, MOTOR ELETRICO TRIFASICO 220/380 V POTENCIA 2 CV, SEM CARREGADOR | UN | 5099.45 | 5099.45 | 5099.45
36397 | BETONEIRA, CAPACIDADE NOMINAL 600 L, CAPACIDADE DE MISTURA 360L, MOTOR ELETRICO TRIFASICO 220/380V, POTENCIA 4CV, EXCLUSO CARREGADOR | UN | 20743.52 | 20743.52 | 20743.52
38591 | BLOCO DE CONCRETO ESTRUTURAL 14 X 19 X 34 CM, FBK 4,5 MPA (NBR 6136) | UN | 4.04 | 4.04 | 4.04
25070 | BLOCO DE CONCRETO ESTRUTURAL 14 X 19 X 39 CM, FBK 4,5 MPA (NBR 6136) | UN | 4.42 | 4.42 | 4.42
650 | BLOCO DE VEDACAO DE CONCRETO, 9 X 19 X 39 CM (CLASSE C - NBR 6136) | UN | 3.1 | 3.1 | 3.1
7568 | BUCHA DE NYLON SEM ABA S10, COM PARAFUSO DE 6,10 X 65 MM EM ACO ZINCADO COM ROSCA SOBERBA, CABECA CHATA E FENDA PHILLIPS | UN | 0.61 | 0.61 | 0.61
11950 | BUCHA DE NYLON SEM ABA S6, COM PARAFUSO DE 4,20 X 40 MM EM ACO ZINCADO COM ROSCA SOBERBA, CABECA CHATA E FENDA PHILLIPS | UN | 0.2 | 0.2 | 0.2
863 | CABO DE COBRE NU 35 MM2 MEIO-DURO | M | 32.12 | 32.12 | 32.12
867 | CABO DE COBRE NU 50 MM2 MEIO-DURO | M | 45.76 | 45.76 | 45.76
1013 | CABO DE COBRE, FLEXIVEL, CLASSE 4 OU 5, ISOLACAO EM PVC/A, ANTICHAMA BWF-B, 1 CONDUTOR, 450/750 V, SECAO NOMINAL 1,5 MM2 | M | 1.22 | 1.22 | 1.22
1014 | CABO DE COBRE, FLEXIVEL, CLASSE 4 OU 5, ISOLACAO EM PVC/A, ANTICHAMA BWF-B, 1 CONDUTOR, 450/750 V, SECAO NOMINAL 2,5 MM2 | M | 1.94 | 1.94 | 1.94
1020 | CABO DE COBRE, FLEXIVEL, CLASSE 4 OU 5, ISOLACAO EM PVC/A, ANTICHAMA BWF-B, COBERTURA PVC-ST1, ANTICHAMA BWF-B, 1 CONDUTOR, 0,6/1 KV, SECAO NOMINAL 10 MM2 | M | 8.43 | 8.43 | 8.43
4433 | CAIBRO NAO APARELHADO *7,5 X 7,5* CM, EM MACARANDUBA, ANGELIM OU EQUIVALENTE DA REGIAO - BRUTA | M | 45.66 | 45.66 | 45.66
34637 | CAIXA D'AGUA EM POLIETILENO 500 LITROS, COM TAMPA | UN | 235.74 | 235.74 | 235.74
35277 | CAIXA DE GORDURA EM PVC, DIAMETRO MINIMO 300 MM, DIAMETRO DE SAIDA 100 MM, CAPACIDADE APROXIMADA 18 LITROS, COM TAMPA E CESTO | UN | 383.45 | 383.45 | 383.45
34643 | CAIXA DE INSPECAO PARA ATERRAMENTO E PARA RAIOS, EM POLIPROPILENO, DIAMETRO = 300 MM X ALTURA = 400 MM | UN | 44.16 | 44.16 | 44.16
1872 | CAIXA DE PASSAGEM, EM PVC, DE 4" X 2", PARA ELETRODUTO FLEXIVEL CORRUGADO | UN | 2.15 | 2.15 | 2.15
1871 | CAIXA OCTOGONAL DE FUNDO MOVEL, EM PVC, DE 3" X 3", PARA ELETRODUTO FLEXIVEL CORRUGADO | UN | 3.85 | 3.85 | 3.85
11882 | CAIXA PARA HIDROMETRO CONCRETO PRE MOLDADO, *0,24 M X 0,45 M X 0,30* M (L X C X A) | UN | 107.64 | 107.64 | 107.64
39808 | CAIXA PARA MEDIDOR MONOFASICO, EM POLICARBONATO / TERMOPLASTICO, PARA ALOJAR 1 DISJUNTOR (PADRAO DA CONCESSIONARIA LOCAL) | UN | 107.01 | 107.01 | 107.01
5103 | CAIXA SIFONADA PVC, 100 X 100 X 50 MM, COM GRELHA REDONDA, BRANCA | UN | 24.27 | 24.27 | 24.27
1106 | CAL HIDRATADA CH-I PARA ARGAMASSAS | KG | 0.97 | 0.97 | 0.97
37752 | CAMINHAO TOCO, PESO BRUTO TOTAL 16000 KG, CARGA UTIL MAXIMA 11030 KG, DISTANCIA ENTRE EIXOS 5,41 M, POTENCIA 185 CV (INCLUI CABINE E CHASSI, NAO INCLUI CARROCERIA) | UN | 494634.55 | 494634.55 | 494634.55
38106 | CAMPAINHA CIGARRA 127 V / 220 V (APENAS MODULO) | UN | 18.63 | 18.63 | 18.63
659 | CANALETA DE CONCRETO 14 X 19 X 19 CM (CLASSE C - NBR 6136) | UN | 2.86 | 2.86 | 2.86
660 | CANALETA DE CONCRETO 19 X 19 X 19 CM (CLASSE C - NBR 6136) | UN | 3.43 | 3.43 | 3.43
38597 | CANALETA DE CONCRETO ESTRUTURAL 14 X 19 X 39 CM, FBK 4,5 MPA (NBR 6136) | UN | 4.98 | 4.98 | 4.98
6117 | CARPINTEIRO AUXILIAR (HORISTA) | H | 18.81 | 16.19 | 18.81
1214 | CARPINTEIRO DE ESQUADRIAS (HORISTA) | H | 24.21 | 20.84 | 24.21
1213 | CARPINTEIRO DE FORMAS (HORISTA) | H | 25.72 | 22.14 | 25.72
40424 | CHAPA DE ACO CARBONO LAMINADO A QUENTE, QUALIDADE ESTRUTURAL, BITOLA 3/16", E =4,75 MM (37,29 KG/M2) | KG | 10.63 | 10.63 | 10.63
1330 | CHAPA DE ACO GROSSA, ASTM A36, E = 1/4 " (6,35 MM) 49,79 KG/M2 | KG | 10.39 | 10.39 | 10.39
1358 | CHAPA/PAINEL DE MADEIRA COMPENSADA RESINADA (MADEIRITE RESINADO ROSA) PARA FORMA DE CONCRETO, DE 2200 x 1100 MM, E = 17 MM | M2 | 64.26 | 64.26 | 64.26
1379 | CIMENTO PORTLAND COMPOSTO CP II-32 | KG | 0.77 | 0.77 | 0.77
11281 | COMPACTADOR DE SOLO A PERCUSSAO (SOQUETE), COM MOTOR GASOLINA DE 4 TEMPOS, PESO ENTRE 55 E 65 KG, FORCA DE IMPACTO DE 1.000 A 1.500 KGF, FREQUENCIA DE 600 A 700 GOLPES POR MINUTO, VELOCIDADE DE TRABALHO ENTRE 10 E 15 M/MIN, POTENCIA ENTRE 2,00 E 3,00 HP | UN | 11589 | 11589 | 11589
1442 | COMPACTADOR DE SOLO TIPO PLACA VIBRATORIA REVERSIVEL, A GASOLINA, 4 TEMPOS, PESO DE 125 A 150 KG, FORCA CENTRIFUGA DE 2500 A 2800 KGF, LARG. TRABALHO DE 400 A 450 MM, FREQ VIBRACAO DE 4300 A 4500 RPM, VELOC. TRABALHO DE 15 A 20 M/MIN, POT. DE 5,5 A 6,0 HP | UN | 9728.88 | 9728.88 | 9728.88
13458 | COMPACTADOR DE SOLOS DE PERCURSAO (SOQUETE) COM MOTOR A GASOLINA 4 TEMPOS DE 4 HP (4 CV) | UN | 14360.28 | 14360.28 | 14360.28
1527 | CONCRETO USINADO BOMBEAVEL, CLASSE DE RESISTENCIA C25, COM BRITA 0 E 1, SLUMP = 100 +/- 20 MM, INCLUI SERVICO DE BOMBEAMENTO (NBR 8953) | M3 | 542.64 | 542.64 | 542.64
1525 | CONCRETO USINADO BOMBEAVEL, CLASSE DE RESISTENCIA C30, COM BRITA 0 E 1, SLUMP = 100 +/- 20 MM, INCLUI SERVICO DE BOMBEAMENTO (NBR 8953) | M3 | 559.34 | 559.34 | 559.34
11864 | CONECTOR METALICO TIPO PARAFUSO FENDIDO (SPLIT BOLT), PARA CABOS ATE 95 MM2 | UN | 31.97 | 31.97 | 31.97
1743 | CUBA ACO INOX (AISI 304) DE EMBUTIR COM VALVULA 3 1/2 ", DE *46 X 30 X 12* CM | UN | 165.11 | 165.11 | 165.11
7181 | CUMEEIRA PARA TELHA CERAMICA, COMPRIMENTO DE *41* CM, RENDIMENTO DE *3* TELHAS/M | UN | 3.64 | 3.64 | 3.64
39276 | CURVA 180 GRAUS, DE PVC RIGIDO ROSCAVEL, DE 1", PARA ELETRODUTO | UN | 5.59 | 5.59 | 5.59
1884 | CURVA 90 GRAUS, LONGA, DE PVC RIGIDO ROSCAVEL, DE 1", PARA ELETRODUTO | UN | 3.77 | 3.77 | 3.77
2692 | DESMOLDANTE PROTETOR PARA FORMAS DE MADEIRA, DE BASE OLEOSA EMULSIONADA EM AGUA | L | 6.35 | 6.35 | 6.35
5318 | DILUENTE AGUARRAS | L | 21.49 | 21.49 | 21.49
34686 | DISJUNTOR TIPO DIN / IEC, MONOPOLAR DE 40 ATE 50A | UN | 12.39 | 12.39 | 12.39
34653 | DISJUNTOR TIPO DIN/IEC, MONOPOLAR DE 6 ATE 32A | UN | 8.35 | 8.35 | 8.35
2386 | DISJUNTOR TIPO NEMA, MONOPOLAR 35 ATE 50 A, TENSAO MAXIMA DE 240 V | UN | 18.15 | 18.15 | 18.15
39465 | DISPOSITIVO DPS CLASSE II, 1 POLO, TENSAO MAXIMA DE 175 V, CORRENTE MAXIMA DE *20* KA (TIPO AC) | UN | 62.51 | 62.51 | 62.51
39446 | DISPOSITIVO DR, 2 POLOS, SENSIBILIDADE DE 30 MA, CORRENTE DE 40 A, TIPO AC | UN | 130.92 | 130.92 | 130.92
2432 | DOBRADICA EM ACO/FERRO, 3 1/2" X 3", E= 1,9 A 2 MM, COM ANEL, CROMADO OU ZINCADO, TAMPA BOLA, COM PARAFUSOS | UN | 28.99 | 28.99 | 28.99
2436 | ELETRICISTA (HORISTA) | H | 32.21 | 27.73 | 32.21
2685 | ELETRODUTO DE PVC RIGIDO ROSCAVEL DE 1 ", SEM LUVA | M | 7.49 | 7.49 | 7.49
39244 | ELETRODUTO PVC FLEXIVEL CORRUGADO, REFORCADO, COR LARANJA, DE 25 MM, PARA LAJES E PISOS | M | 3.84 | 3.84 | 3.84
2696 | ENCANADOR OU BOMBEIRO HIDRAULICO (HORISTA) | H | 26.69 | 22.98 | 26.69
2705 | ENERGIA ELETRICA ATE 2000 KWH INDUSTRIAL, SEM DEMANDA | KWH | 0.7 | 0.7 | 0.7
6141 | ENGATE/RABICHO FLEXIVEL PLASTICO (PVC OU ABS) BRANCO 1/2 " X 30 CM | UN | 5.38 | 5.38 | 5.38
11681 | ENGATE/RABICHO FLEXIVEL PLASTICO (PVC OU ABS) BRANCO 1/2 " X 40 CM | UN | 6.79 | 6.79 | 6.79
43483 | EPI - FAMILIA CARPINTEIRO DE FORMAS - HORISTA (ENCARGOS COMPLEMENTARES - COLETADO CAIXA) | H | 1.34 | 1.34 | 1.34
43484 | EPI - FAMILIA ELETRICISTA - HORISTA (ENCARGOS COMPLEMENTARES - COLETADO CAIXA) | H | 1.14 | 1.14 | 1.14
43485 | EPI - FAMILIA ENCANADOR - HORISTA (ENCARGOS COMPLEMENTARES - COLETADO CAIXA) | H | 1.01 | 1.01 | 1.01
43488 | EPI - FAMILIA OPERADOR ESCAVADEIRA - HORISTA (ENCARGOS COMPLEMENTARES - COLETADO CAIXA) | H | 0.82 | 0.82 | 0.82
43489 | EPI - FAMILIA PEDREIRO - HORISTA (ENCARGOS COMPLEMENTARES - COLETADO CAIXA) | H | 1.17 | 1.17 | 1.17
43490 | EPI - FAMILIA PINTOR - HORISTA (ENCARGOS COMPLEMENTARES - COLETADO CAIXA) | H | 1.68 | 1.68 | 1.68
43491 | EPI - FAMILIA SERVENTE - HORISTA (ENCARGOS COMPLEMENTARES - COLETADO CAIXA) | H | 1.25 | 1.25 | 1.25
39017 | ESPACADOR / DISTANCIADOR CIRCULAR COM ENTRADA LATERAL, EM PLASTICO, PARA VERGALHAO *4,2 A 12,5* MM, COBRIMENTO 20 MM | UN | 0.18 | 0.18 | 0.18
38094 | ESPELHO / PLACA DE 3 POSTOS 4" X 2", PARA INSTALACAO DE TOMADAS E INTERRUPTORES | UN | 2.95 | 2.95 | 2.95
37372 | EXAMES - HORISTA (COLETADO CAIXA - ENCARGOS COMPLEMENTARES) | H | 1.14 | 1.14 | 1.14
3081 | FECHADURA ESPELHO PARA PORTA EXTERNA, EM ACO INOX (MAQUINA, TESTA E CONTRA-TESTA) E EM ZAMAC (MACANETA, LINGUETA E TRINCOS) COM ACABAMENTO CROMADO, MAQUINA DE 55 MM, INCLUINDO CHAVE TIPO CILINDRO | CJ | 127.89 | 127.89 | 127.89
43459 | FERRAMENTAS - FAMILIA CARPINTEIRO DE FORMAS - HORISTA (ENCARGOS COMPLEMENTARES - COLETADO CAIXA) | H | 0.49 | 0.49 | 0.49
43460 | FERRAMENTAS - FAMILIA ELETRICISTA - HORISTA (ENCARGOS COMPLEMENTARES - COLETADO CAIXA) | H | 0.86 | 0.86 | 0.86
43461 | FERRAMENTAS - FAMILIA ENCANADOR - HORISTA (ENCARGOS COMPLEMENTARES - COLETADO CAIXA) | H | 0.32 | 0.32 | 0.32
43464 | FERRAMENTAS - FAMILIA OPERADOR ESCAVADEIRA - HORISTA (ENCARGOS COMPLEMENTARES - COLETADO CAIXA) | H | 0.01 | 0.01 | 0.01
43465 | FERRAMENTAS - FAMILIA PEDREIRO - HORISTA (ENCARGOS COMPLEMENTARES - COLETADO CAIXA) | H | 0.84 | 0.84 | 0.84
43466 | FERRAMENTAS - FAMILIA PINTOR - HORISTA (ENCARGOS COMPLEMENTARES - COLETADO CAIXA) | H | 1.68 | 1.68 | 1.68
43467 | FERRAMENTAS - FAMILIA SERVENTE - HORISTA (ENCARGOS COMPLEMENTARES - COLETADO CAIXA) | H | 0.59 | 0.59 | 0.59
21127 | FITA ISOLANTE ADESIVA ANTICHAMA, USO ATE 750 V, EM ROLO DE 19 MM X 5 M | UN | 4.15 | 4.15 | 4.15
14153 | FITA METALICA PERFURADA, L = *18* MM, ROLO DE 30 M, CARGA RECOMENDADA = *30* KGF | UN | 55.49 | 55.49 | 55.49
3146 | FITA VEDA ROSCA EM ROLOS DE 18 MM X 10 M (L X C) | UN | 3.4 | 3.4 | 3.4
3148 | FITA VEDA ROSCA EM ROLOS DE 18 MM X 50 M (L X C) | UN | 12.54 | 12.54 | 12.54
4222 | GASOLINA COMUM | L | 5.11 | 5.11 | 5.11
12872 | GESSEIRO (HORISTA) | H | 26.67 | 22.96 | 26.67
3315 | GESSO EM PO PARA REVESTIMENTOS/MOLDURAS/SANCAS E USO GERAL | KG | 0.89 | 0.89 | 0.89
11795 | GRANITO PARA BANCADA, POLIDO, TIPO ANDORINHA/ QUARTZ/ CASTELO/ CORUMBA OU OUTROS EQUIVALENTES DA REGIAO, E= *2,5* CM | M2 | 633.96 | 633.96 | 633.96
20017 | GUARNICAO / ALIZAR / VISTA LISA EM MADEIRA MACICA, PARA PORTA , E = *1* CM, L = *5* CM, CEDRINHO / ANGELIM COMERCIAL / TAURI/ CURUPIXA / PEROBA / CUMARU OU EQUIVALENTE DA REGIAO | M | 8.4 | 8.4 | 8.4
36487 | GUINCHO ELETRICO DE COLUNA, CAPACIDADE 400 KG, COM MOTO FREIO, MOTOR TRIFASICO DE 1,25 CV | UN | 5031.78 | 5031.78 | 5031.78
3363 | GUINDAUTO HIDRAULICO, CAPACIDADE MAXIMA DE CARGA 6200 KG, MOMENTO MAXIMO DE CARGA 11,7 TM , ALCANCE MAXIMO HORIZONTAL 9,70 M, PARA MONTAGEM SOBRE CHASSI DE CAMINHAO PBT MINIMO 13000 KG (INCLUI MONTAGEM, NAO INCLUI CAMINHAO) | UN | 138000 | 138000 | 138000
3378 | HASTE DE ATERRAMENTO EM ACO COM 3,00 M DE COMPRIMENTO E DN = 3/4", REVESTIDA COM BAIXA CAMADA DE COBRE, SEM CONECTOR | UN | 98.57 | 98.57 | 98.57
12774 | HIDROMETRO UNIJATO / MEDIDOR DE AGUA, DN 3/4", VAZAO MAXIMA DE 5 M3/H, PARA AGUA POTAVEL FRIA, RELOJOARIA PLANA, CLASSE B, HORIZONTAL (SEM CONEXOES)0, | UN | 211.75 | 211.75 | 211.75
12873 | IMPERMEABILIZADOR (HORISTA) | H | 26.93 | 23.18 | 26.93
38112 | INTERRUPTOR SIMPLES 10A, 250V (APENAS MODULO) | UN | 6.95 | 6.95 | 6.95
3398 | ISOLADOR DE PORCELANA, TIPO ROLDANA, DIMENSOES DE *72* X *72* MM, PARA USO EM BAIXA TENSAO | UN | 5.91 | 5.91 | 5.91
36896 | JANELA DE CORRER, EM ALUMINIO PERFIL 25, 100 X 120 CM (A X L), 2 FLS MOVEIS, SEM BANDEIRA, ACABAMENTO BRANCO OU BRILHANTE, BATENTE DE 6 A 7 CM, COM VIDRO, SEM GUARNICAO | UN | 500.12 | 500.12 | 500.12
34381 | JANELA MAXIM AR, EM ALUMINIO PERFIL 25, 60 X 80 CM (A X L), ACABAMENTO BRANCO OU BRILHANTE, BATENTE DE 4 A 5 CM, COM VIDRO, SEM GUARNICAO/ALIZAR | UN | 368.29 | 368.29 | 368.29
44054 | JANELA VENEZIANA DE CORRER, EM ALUMINIO PERFIL 25, 100 X 120 CM (A X L), 3 FLS (2 VENEZIANAS E 1 VIDRO), SEM BANDEIRA, ACABAMENTO BRANCO OU BRILHANTE, BATENTE DE 8 A 9 CM, COM VIDRO, SEM GUARNICAO/ALIZAR | UN | 726.25 | 726.25 | 726.25
3522 | JOELHO PVC, SOLDAVEL COM ROSCA, 90 GRAUS, 25 MM X 3/4", COR MARROM, PARA AGUA FRIA PREDIAL | UN | 2.75 | 2.75 | 2.75
3529 | JOELHO PVC, SOLDAVEL, 90 GRAUS, 25 MM, COR MARROM, PARA AGUA FRIA PREDIAL | UN | 0.82 | 0.82 | 0.82
3536 | JOELHO PVC, SOLDAVEL, 90 GRAUS, 32 MM, COR MARROM, PARA AGUA FRIA PREDIAL | UN | 2.74 | 2.74 | 2.74
3524 | JOELHO PVC, SOLDAVEL, COM BUCHA DE LATAO, 90 GRAUS, 25 MM X 3/4", PARA AGUA FRIA PREDIAL | UN | 9.12 | 9.12 | 9.12
3729 | KIT CAVALETE, PVC, COM REGISTRO, PARA HIDROMETRO, BITOLAS 1/2" OU 3/4" - COMPLETO | UN | 156.94 | 156.94 | 156.94
3736 | LAJE PRE-MOLDADA CONVENCIONAL (LAJOTAS + VIGOTAS) PARA FORRO, UNIDIRECIONAL, SOBRECARGA DE 100 KG/M2, VAO ATE 4,00 M (SEM COLOCACAO) | M2 | 57 | 57 | 57
38191 | LAMPADA FLUORESCENTE COMPACTA 2U BRANCA 15 W, BASE E27 (127/220 V) | UN | 8.71 | 8.71 | 8.71
20269 | LAVATORIO / CUBA DE EMBUTIR, OVAL, DE LOUCA BRANCA, SEM LADRAO, DIMENSOES *50 X 35* CM (L X C) | UN | 80.92 | 80.92 | 80.92
38383 | LIXA D'AGUA EM FOLHA, GRAO 100 | UN | 2.33 | 2.33 | 2.33
42408 | LONA PLASTICA EXTRA FORTE PRETA, E = 200 MICRA | M2 | 1.94 | 1.94 | 1.94
12266 | LUMINARIA SPOT DE SOBREPOR EM ALUMINIO COM ALETA PLASTICA PARA 1 LAMPADA, BASE E27, POTENCIA MAXIMA 40/60 W (NAO INCLUI LAMPADA) | UN | 127.04 | 127.04 | 127.04
1892 | LUVA EM PVC RIGIDO ROSCAVEL, DE 1", PARA ELETRODUTO | UN | 1.51 | 1.51 | 1.51
626 | MANTA LIQUIDA DE BASE ASFALTICA MODIFICADA COM A ADICAO DE ELASTOMEROS DILUIDOS EM SOLVENTE ORGANICO, APLICACAO A FRIO (MEMBRANA IMPERMEABILIZANTE ASFASTICA) | KG | 17.49 | 17.49 | 17.49
4755 | MARMORISTA / GRANITEIRO (HORISTA) | H | 20.01 | 17.23 | 20.01
11616 | MARTELO DEMOLIDOR PNEUMATICO MANUAL, PADRAO, PESO DE 32 KG | UN | 18135.45 | 18135.45 | 18135.45
4823 | MASSA PLASTICA PARA MARMORE/GRANITO | KG | 41.54 | 41.54 | 41.54
38877 | MASSA PREMIUM PARA TEXTURA LISA DE BASE ACRILICA, USO INTERNO E EXTERNO | KG | 6.67 | 6.67 | 6.67
38589 | MEIO BLOCO DE CONCRETO ESTRUTURAL 14 X 19 X 19 CM, FBK 4,5 MPA (NBR 6136) | UN | 2.53 | 2.53 | 2.53
37544 | MISTURADOR DE ARGAMASSA, EIXO HORIZONTAL, CAPACIDADE DE MISTURA 300 KG, MOTOR ELETRICO TRIFASICO 220/380 V, POTENCIA 5 CV | UN | 13516.01 | 13516.01 | 13516.01
44497 | MONTADOR DE ESTRUTURAS METALICAS HORISTA | H | 20.92 | 18.01 | 20.92
4096 | MOTORISTA OPERADOR DE CAMINHAO COM MUNCK | H | 23.31 | 20.07 | 23.31
4221 | OLEO DIESEL COMBUSTIVEL COMUM | L | 6.26 | 6.26 | 6.26
37666 | OPERADOR DE BETONEIRA ESTACIONARIA / MISTURADOR | H | 18.4 | 15.84 | 18.4
4234 | OPERADOR DE ESCAVADEIRA | H | 25.72 | 22.14 | 25.72
4253 | OPERADOR DE GUINCHO OU GUINCHEIRO | H | 23.33 | 20.08 | 23.33
4230 | OPERADOR DE MAQUINAS E TRATORES DIVERSOS (TERRAPLANAGEM) | H | 23.96 | 20.62 | 23.96
4377 | PARAFUSO DE ACO ZINCADO COM ROSCA SOBERBA, CABECA CHATA E FENDA SIMPLES, DIAMETRO 4,2 MM, COMPRIMENTO * 32 * MM | UN | 0.29 | 0.29 | 0.29
4346 | PARAFUSO DE FERRO POLIDO, SEXTAVADO, COM ROSCA PARCIAL, DIAMETRO 5/8", COMPRIMENTO 6", COM PORCA E ARRUELA DE PRESSAO MEDIA | UN | 16.07 | 16.07 | 16.07
4351 | PARAFUSO NIQUELADO 3 1/2" COM ACABAMENTO CROMADO PARA FIXAR PECA SANITARIA, INCLUI PORCA CEGA, ARRUELA E BUCHA DE NYLON TAMANHO S-8 | UN | 26.42 | 26.42 | 26.42
4384 | PARAFUSO NIQUELADO COM ACABAMENTO CROMADO PARA FIXAR PECA SANITARIA, INCLUI PORCA CEGA, ARRUELA E BUCHA DE NYLON TAMANHO S-10 | UN | 35.64 | 35.64 | 35.64
11055 | PARAFUSO ROSCA SOBERBA ZINCADO CABECA CHATA FENDA SIMPLES 3,5 X 25 MM (1 ") | UN | 0.08 | 0.08 | 0.08
40547 | PARAFUSO ZINCADO, AUTOBROCANTE, FLANGEADO, 4,2 MM X 19 MM | CENTO | 43.3 | 43.3 | 43.3
40839 | PARAFUSO, ASTM A307 - GRAU A, SEXTAVADO, ZINCADO, DIAMETRO 3/8" (9,52 MM), COMPRIMENTO 1 " (25,4 MM) | CENTO | 179.41 | 179.41 | 179.41
40549 | PARAFUSO, COMUM, ASTM A307, SEXTAVADO, DIAMETRO 1/2" (12,7 MM), COMPRIMENTO 1" (25,4 MM) | CENTO | 293.87 | 293.87 | 293.87
4720 | PEDRA BRITADA N. 0, OU PEDRISCO (4,8 A 9,5 MM) POSTO PEDREIRA/FORNECEDOR, SEM FRETE | M3 | 117.72 | 117.72 | 117.72
4721 | PEDRA BRITADA N. 1 (9,5 a 19 MM) POSTO PEDREIRA/FORNECEDOR, SEM FRETE | M3 | 101.96 | 101.96 | 101.96
4718 | PEDRA BRITADA N. 2 (19 A 38 MM) POSTO PEDREIRA/FORNECEDOR, SEM FRETE | M3 | 102.5 | 102.5 | 102.5
4750 | PEDREIRO (HORISTA) | H | 26.93 | 23.18 | 26.93
34747 | PEITORIL EM MARMORE, POLIDO, BRANCO COMUM, L= *15* CM, E= *2,0* CM, COM PINGADEIRA | M | 112.17 | 112.17 | 112.17
43083 | PERFIL "U" ENRIJECIDO DE ACO GALVANIZADO, DOBRADO, 150 X 60 X 20 MM, E = 3,00 MM OU 200 X 75 X 25 MM, E = 3,75 MM | KG | 14.47 | 14.47 | 14.47
40535 | PERFIL "U" SIMPLES DE ACO GALVANIZADO DOBRADO 75 X *40* MM, E = 2,65 MM | KG | 14.47 | 14.47 | 14.47
40664 | PERFIL CARTOLA DE ACO GALVANIZADO, *20 X 30 X 10* MM, E = 0,8 MM | KG | 29.68 | 29.68 | 29.68
4783 | PINTOR (HORISTA) | H | 25.72 | 22.14 | 25.72
1287 | PISO EM CERAMICA ESMALTADA EXTRA, PEI MAIOR OU IGUAL A 4, FORMATO MENOR OU IGUAL A 2025 CM2 | M2 | 27.95 | 27.95 | 27.95
4491 | PONTALETE *7,5 X 7,5* CM EM PINUS, MISTA OU EQUIVALENTE DA REGIAO - BRUTA | M | 8.13 | 8.13 | 8.13
39997 | PORCA ZINCADA, SEXTAVADA, DIAMETRO 1/4" | UN | 0.48 | 0.48 | 0.48
10555 | PORTA DE MADEIRA, FOLHA MEDIA (NBR 15930) DE 800 X 2100 MM, DE 35 MM A 40 MM DE ESPESSURA, NUCLEO SEMI-SOLIDO (SARRAFEADO), CAPA LISA EM HDF, ACABAMENTO EM PRIMER PARA PINTURA | UN | 224.01 | 224.01 | 224.01
5044 | POSTE DE CONCRETO ARMADO DE SECAO CIRCULAR, EXTENSAO DE 9,00 M, RESISTENCIA DE 200 A 300 DAN, TIPO C-14 | UN | 2575.89 | 2575.89 | 2575.89
5066 | PREGO DE ACO POLIDO COM CABECA 12 X 12 | KG | 28.39 | 28.39 | 28.39
20247 | PREGO DE ACO POLIDO COM CABECA 15 X 15 (1 1/4 X 13) | KG | 23.86 | 23.86 | 23.86
5068 | PREGO DE ACO POLIDO COM CABECA 17 X 21 (2 X 11) | KG | 21.55 | 21.55 | 21.55
5069 | PREGO DE ACO POLIDO COM CABECA 17 X 27 (2 1/2 X 11) | KG | 21.96 | 21.96 | 21.96
5061 | PREGO DE ACO POLIDO COM CABECA 18 X 27 (2 1/2 X 10) | KG | 21.18 | 21.18 | 21.18
5075 | PREGO DE ACO POLIDO COM CABECA 18 X 30 (2 3/4 X 10) | KG | 21.55 | 21.55 | 21.55
39027 | PREGO DE ACO POLIDO COM CABECA 19 X 36 (3 1/4 X 9) | KG | 21.52 | 21.52 | 21.52
40304 | PREGO DE ACO POLIDO COM CABECA DUPLA 17 X 27 (2 1/2 X 11) | KG | 26.59 | 26.59 | 26.59
39026 | PREGO DE ACO POLIDO SEM CABECA 15 X 15 (1 1/4 X 13) | KG | 24.23 | 24.23 | 24.23
38116 | PULSADOR CAMPAINHA 10A, 250V (APENAS MODULO) | UN | 5.83 | 5.83 | 5.83
13393 | QUADRO DE DISTRIBUICAO COM BARRAMENTO TRIFASICO, DE EMBUTIR, EM CHAPA DE ACO GALVANIZADO, PARA 12 DISJUNTORES DIN, 100 A | UN | 399.76 | 399.76 | 399.76
11741 | RALO SIFONADO CILINDRICO, PVC, 100 X 40 MM, COM GRELHA REDONDA BRANCA | UN | 12.17 | 12.17 | 12.17
5104 | REBITE DE ALUMINIO VAZADO DE REPUXO, 3,2 X 8 MM (1KG = 1025 UNIDADES) | KG | 97.04 | 97.04 | 97.04
11674 | REGISTRO DE ESFERA, PVC, COM VOLANTE, VS, SOLDAVEL, DN 25 MM, COM CORPO DIVIDIDO | UN | 24.65 | 24.65 | 24.65
11675 | REGISTRO DE ESFERA, PVC, COM VOLANTE, VS, SOLDAVEL, DN 32 MM, COM CORPO DIVIDIDO | UN | 39.13 | 39.13 | 39.13
6005 | REGISTRO GAVETA COM ACABAMENTO E CANOPLA CROMADOS, SIMPLES, BITOLA 3/4 " (REF 1509) | UN | 64.9 | 64.9 | 64.9
6024 | REGISTRO PRESSAO COM ACABAMENTO E CANOPLA CROMADA, SIMPLES, BITOLA 3/4 " (REF 1416) | UN | 61.21 | 61.21 | 61.21
34357 | REJUNTE CIMENTICIO, QUALQUER COR | KG | 3.52 | 3.52 | 3.52
37329 | REJUNTE EPOXI, QUALQUER COR | KG | 74.2 | 74.2 | 74.2
36531 | RETROESCAVADEIRA SOBRE RODAS COM CARREGADEIRA, TRACAO 4 X 4, POTENCIA LIQUIDA 88 HP, PESO OPERACIONAL MINIMO DE 6674 KG, CAPACIDADE DA CARREGADEIRA DE 1,00 M3 E DA RETROESCAVADEIRA MINIMA DE 0,26 M3, PROFUNDIDADE DE ESCAVACAO MAXIMA DE 4,37 M | UN | 471646.31 | 471646.31 | 471646.31
536 | REVESTIMENTO EM CERAMICA ESMALTADA EXTRA, PEI MENOR OU IGUAL A 3, FORMATO MENOR OU IGUAL A 2025 CM2 | M2 | 27.5 | 27.5 | 27.5
1113 | RUFO EXTERNO/INTERNO DE CHAPA DE ACO GALVANIZADA NUM 26, CORTE 33 CM | M | 32.17 | 32.17 | 32.17
4517 | SARRAFO *2,5 X 7,5* CM EM PINUS, MISTA OU EQUIVALENTE DA REGIAO - BRUTA | M | 2.84 | 2.84 | 2.84
4417 | SARRAFO NAO APARELHADO *2,5 X 7* CM, EM MACARANDUBA, ANGELIM OU EQUIVALENTE DA REGIAO - BRUTA | M | 12.7 | 12.7 | 12.7
37373 | SEGURO - HORISTA (COLETADO CAIXA - ENCARGOS COMPLEMENTARES) | H | 0.06 | 0.06 | 0.06
6085 | SELADOR ACRILICO OPACO PREMIUM INTERIOR/EXTERIOR | L | 7.7 | 7.7 | 7.7
142 | SELANTE ELASTICO MONOCOMPONENTE A BASE DE POLIURETANO (PU) PARA JUNTAS DIVERSAS | 310ML | 31.7 | 31.7 | 31.7
14618 | SERRA CIRCULAR DE BANCADA COM MOTOR ELETRICO, POTENCIA DE *1600* W, PARA DISCO DE DIAMETRO DE 10" (250 MM) | UN | 1279.01 | 1279.01 | 1279.01
6111 | SERVENTE DE OBRAS | H | 17.49 | 15.06 | 17.49
44945 | SIFAO / TUBO SINFONADO EXTENSIVEL/SANFONADO, UNIVERSAL/ SIMPLES, ENTRE *50 A 70* CM, DE PLASTICO BRANCO | UN | 8.9 | 8.9 | 8.9
6136 | SIFAO EM METAL CROMADO PARA PIA OU LAVATORIO, 1 X 1.1/2 " | UN | 208.46 | 208.46 | 208.46
39961 | SILICONE ACETICO USO GERAL INCOLOR 280 G | UN | 20.94 | 20.94 | 20.94
13388 | SOLDA EM BARRA DE ESTANHO-CHUMBO 50/50 | KG | 193.2 | 193.2 | 193.2
20232 | SOLEIRA EM GRANITO, POLIDO, TIPO ANDORINHA/ QUARTZ/ CASTELO/ CORUMBA OU OUTROS EQUIVALENTES DA REGIAO, L= *15* CM, E= *2,0* CM | M | 88.49 | 88.49 | 88.49
20083 | SOLUCAO PREPARADORA / LIMPADORA PARA PVC, FRASCO COM 1000 CM3 | UN | 81.68 | 81.68 | 81.68
38099 | SUPORTE DE FIXACAO PARA ESPELHO / PLACA 4" X 2", PARA 3 MODULOS, PARA INSTALACAO DE TOMADAS E INTERRUPTORES (SOMENTE SUPORTE) | UN | 1.53 | 1.53 | 1.53
37590 | SUPORTE MAO-FRANCESA EM ACO, ABAS IGUAIS 30 CM, CAPACIDADE MINIMA 60 KG, BRANCO | UN | 28.16 | 28.16 | 28.16
37591 | SUPORTE MAO-FRANCESA EM ACO, ABAS IGUAIS 40 CM, CAPACIDADE MINIMA 70 KG, BRANCO | UN | 33.85 | 33.85 | 33.85
6193 | TABUA NAO APARELHADA *2,5 X 20* CM, EM MACARANDUBA, ANGELIM OU EQUIVALENTE DA REGIAO - BRUTA | M | 33 | 33 | 33
10567 | TABUA *2,5 X 23* CM EM PINUS, MISTA OU EQUIVALENTE DA REGIAO - BRUTA | M | 9.18 | 9.18 | 9.18
10423 | TANQUE DE LOUCA BRANCA, SUSPENSO, *20* L | UN | 329.43 | 329.43 | 329.43
7139 | TE SOLDAVEL, PVC, 90 GRAUS, 25 MM, PARA AGUA FRIA PREDIAL (NBR 5648) | UN | 1.36 | 1.36 | 1.36
7140 | TE SOLDAVEL, PVC, 90 GRAUS, 32 MM, PARA AGUA FRIA PREDIAL (NBR 5648) | UN | 4.27 | 4.27 | 4.27
37411 | TELA DE ACO SOLDADA GALVANIZADA/ZINCADA PARA ALVENARIA, FIO D = *1,24 MM, MALHA 25 X 25 MM | M2 | 20.56 | 20.56 | 20.56
39507 | TELA DE ACO SOLDADA NERVURADA, CA-60, Q-113, (1,8 KG/M2), DIAMETRO DO FIO = 3,8 MM, LARGURA = 2,45 M, ESPACAMENTO DA MALHA = 10 X 10 CM | M2 | 17.23 | 17.23 | 17.23
7156 | TELA DE ACO SOLDADA NERVURADA, CA-60, Q-196, (3,11 KG/M2), DIAMETRO DO FIO = 5,0 MM, LARGURA = 2,45 M, ESPACAMENTO DA MALHA = 10 X 10 CM | M2 | 31.74 | 31.74 | 31.74
7175 | TELHA DE BARRO / CERAMICA, NAO ESMALTADA, TIPO ROMANA, AMERICANA, PORTUGUESA, FRANCESA, COMPRIMENTO DE *41* CM, RENDIMENTO DE *16* TELHAS/M2 | UN | 1.59 | 1.59 | 1.59
12869 | TELHADOR (HORISTA) | H | 25.4 | 21.86 | 25.4
1574 | TERMINAL A COMPRESSAO EM COBRE ESTANHADO PARA CABO 10 MM2, 1 FURO E 1 COMPRESSAO, PARA PARAFUSO DE FIXACAO M6 | UN | 1.66 | 1.66 | 1.66
1575 | TERMINAL A COMPRESSAO EM COBRE ESTANHADO PARA CABO 16 MM2, 1 FURO E 1 COMPRESSAO, PARA PARAFUSO DE FIXACAO M6 | UN | 1.97 | 1.97 | 1.97
1570 | TERMINAL A COMPRESSAO EM COBRE ESTANHADO PARA CABO 2,5 MM2, 1 FURO E 1 COMPRESSAO, PARA PARAFUSO DE FIXACAO M5 | UN | 0.99 | 0.99 | 0.99
1573 | TERMINAL A COMPRESSAO EM COBRE ESTANHADO PARA CABO 6 MM2, 1 FURO E 1 COMPRESSAO, PARA PARAFUSO DE FIXACAO M6 | UN | 1.54 | 1.54 | 1.54
7319 | TINTA ASFALTICA IMPERMEABILIZANTE DISPERSA EM AGUA, PARA MATERIAIS CIMENTICIOS | L | 11.14 | 11.14 | 11.14
7288 | TINTA ESMALTE SINTETICO PREMIUM FOSCO | L | 36.89 | 36.89 | 36.89
7356 | TINTA LATEX ACRILICA PREMIUM, COR BRANCO FOSCO | L | 27.94 | 27.94 | 27.94
38101 | TOMADA 2P+T 10A, 250V (APENAS MODULO) | UN | 7.91 | 7.91 | 7.91
11830 | TORNEIRA DE BOIA CONVENCIONAL PARA CAIXA D'AGUA, AGUA FRIA, 3/4", COM HASTE E TORNEIRA METALICOS E BALAO PLASTICO | UN | 31.02 | 31.02 | 31.02
13417 | TORNEIRA METALICA CROMADA CANO CURTO, SEM BICO, SEM AREJADOR, DE PAREDE, PARA TANQUE E USO GERAL, 1/2 " OU 3/4 " (REF 1143) | UN | 87.13 | 87.13 | 87.13
36791 | TORNEIRA METALICA CROMADA DE MESA PARA LAVATORIO, BICA ALTA, COM AREJADOR (REF 1195) | UN | 130.77 | 130.77 | 130.77
13416 | TORNEIRA METALICA CROMADA, RETA, DE PAREDE, PARA COZINHA, SEM BICO, SEM AREJADOR, PADRAO POPULAR, 1/2 " OU 3/4 " (REF 1158) | UN | 78.18 | 78.18 | 78.18
11831 | TORNEIRA PLASTICA PARA TANQUE 1/2 " OU 3/4 " COM BICO PARA MANGUEIRA | UN | 17.03 | 17.03 | 17.03
37371 | TRANSPORTE - HORISTA (COLETADO CAIXA - ENCARGOS COMPLEMENTARES) | H | 0.55 | 0.55 | 0.55
42407 | TRELICA NERVURADA (ESPACADOR), ALTURA = 120,0 MM, DIAMETRO DOS BANZOS INFERIORES E SUPERIOR = 6,0 MM, DIAMETRO DA DIAGONAL = 4,2 MM | M | 7.24 | 7.24 | 7.24
7691 | TUBO ACO GALVANIZADO COM COSTURA, CLASSE MEDIA, DN 1/2", E = *2,65* MM, PESO *1,22* KG/M (NBR 5580) | M | 19.38 | 19.38 | 19.38
9836 | TUBO PVC SERIE NORMAL, DN 100 MM, PARA ESGOTO PREDIAL (NBR 5688) | M | 14.83 | 14.83 | 14.83
9835 | TUBO PVC SERIE NORMAL, DN 40 MM, PARA ESGOTO PREDIAL (NBR 5688) | M | 6.48 | 6.48 | 6.48
9838 | TUBO PVC SERIE NORMAL, DN 50 MM, PARA ESGOTO PREDIAL (NBR 5688) | M | 10.7 | 10.7 | 10.7
9837 | TUBO PVC SERIE NORMAL, DN 75 MM, PARA ESGOTO PREDIAL (NBR 5688) | M | 14.04 | 14.04 | 14.04
9868 | TUBO PVC, SOLDAVEL, DE 25 MM, AGUA FRIA (NBR-5648) | M | 4.7 | 4.7 | 4.7
9869 | TUBO PVC, SOLDAVEL, DE 32 MM, AGUA FRIA (NBR-5648) | M | 10.14 | 10.14 | 10.14
37588 | VALVULA DE ESCOAMENTO PARA TANQUE, EM METAL CROMADO, 1.1/2 ", SEM LADRAO, COM TAMPAO PLASTICO | UN | 65.58 | 65.58 | 65.58
6157 | VALVULA EM METAL CROMADO PARA PIA AMERICANA 3.1/2 X 1.1/2 " | UN | 71.19 | 71.19 | 71.19
39996 | VERGALHAO ZINCADO ROSCA TOTAL, 1/4 " (6,3 MM) | M | 4.93 | 4.93 | 4.93
10481 | VERNIZ MARITIMO PREMIUM PARA MADEIRA, COM FILTRO SOLAR, BRILHANTE, USO INTERNO E EXTERNO | L | 30.99 | 30.99 | 30.99
13896 | VIBRADOR DE IMERSAO, DIAMETRO DA PONTEIRA DE *45* MM, COM MOTOR ELETRICO TRIFASICO DE 2 HP (2 CV) | UN | 3498.64 | 3498.64 | 3498.64